## 选择题
1、 1kV以上的电容器组采用（）接成三角形作为放电装置。
A.电炽灯
B.电压互感器
C.电流互感器
D.
2、 HK系列隔离开关用于手动不频繁接通和分断（）。
A.大容量电动机
B.中等容量电动机
C.小容量电动机
D.
3、 HR系列熔断器式隔离开关是用熔断体或带有熔断体的载熔件作为动触头的一种隔离开关，故障情况下，由（）分断电路。
A.熔断器
B.隔离开关
C.断路器
D.
4、 HR系列熔断器式隔离开关是用熔断体或带有熔断体的载熔件作为动触头的一种隔离开关，正常情况下，电路的接通分断由（）完成。
A.断路器
B.熔断器
C.隔离开关
D.
5、 PE线或PEN线上除工作接地外其他接地点的再次接地称为（）接地。
A.直接
B.间接
C.重复
D.反复
6、 RT系列熔断器属于（）。
A.半导体保护用快速熔断器
B.无填料密封管式熔断器
C.有填料密封管式熔断器
D.
7、 T-N系统分为（）种形式。
A.2
B.3
C.1
D.
8、 TN-S俗称（）供电系统。
A.三相三线
B.三相四线
C.三相五线
D.
9、 “止步，高压危险!”标志牌一般不用于（）。
A.检修设备上
B.室外工作地点的围栏上
C.施工地点邻近带电设备的遮拦上
D.
10、 “禁止合闸,有人工作”的标志牌应制作为（）。
A.白底红字
B.红底白字
C.白底绿字
D.
11、 “禁止攀登，高压危险!”的标志牌应制作为（）。
A.红底白字
B.白底红字
C.白底红色圆形斜杠黑字
D.
12、 Ⅰ类电动工具的绝缘电阻要求不低于（）。
A.2MΩ
B.3MΩ
C.1MΩ
D.
13、 Ⅱ类工具的绝缘电阻要求最小为（）MΩ。
A.9
B.5
C.7
D.
14、 Ⅱ类手持电动工具是带有（）绝缘的设备。
A.基本
B.防护
C.双重
D.
15、 Ⅱ类移动式电气设备和Ⅲ类移动式电气设备修理后，（）原设计确定的安全技术标准。
A.不得降低
B.可以稍微降低
C.可以降低
D.
16、 《特低电压(ELV)限值》(GB/T3805—2008)中规定，在正常环境下，正常工作时工频电压有效值的限值为（）V。
A.36
B.55
C.33
D.
17、 《特种作业人员安全技术培训考核管理规定》所称特种作业，是指容易发生人员伤亡事故，对操作者本人、他人及周围设施的安全有重大危害的作业。特种作业不包括（）。
A.机动车辆驾驶
B.电工作业
C.金属焊接切割作业
D.
18、 《电业安全工作规程》中规定，电气运行人员在有雷电时做法正确的是（）。
A.进行倒闸操作
B.不得靠近接闪器
C.户外等电位作业
D.
19、 《电力法》规定，电力设施受（）保护。
A.国家
B.群众
C.省级人民政府
D.
20、 《电能质量—供电电压偏差》规定10kV及以下三相供电电压允许偏差为额定电压的（）。
A.±7%
B.±5%
C.±10%
D.
21、 一台380V、7.5kW的电动机，装设过载和断相保护，应选（）。
A.JR16－20/3D
B.JR16－60/3D
C.JR16－20/3
D.
22、 一台六极三相异步电动机，通入50Hz的交流电，其定子旋转磁场转速为（）r/min。
A.1500
B.1000
C.750
D.
23、 一根直导体沿着磁场磁力线垂直的方向运动，磁感应强度B为5T，导体切割磁力线速度v为1m／s，导体在磁场中的有效长度L为2m，则感应电动势e为（）V。
A.10
B.20
C.5
D.
24、 一般场所移动式局部照明用的电源可用（）V。
A.220
B.36
C.380
D.
25、 一般场所采用220V电源照明的必须按规定布线和装设灯具，并在电源一侧加装（）保护器。
A.分级
B.中线
C.漏电
D.
26、 一般照明场所的线路允许电压损失为额定电压的（）。
A.±5%
B.±15%
C.±10%
D.
27、 一般照明的电源优先选用（）V。
A.380
B.36
C.220
D.
28、 一般照明线路中，无电的依据是（）。
A.用摇表测量
B.用电笔验电
C.用电流表测量
D.
29、 一般规定参考点的电位为（）V。
A.0
B.-1
C.1
D.
30、 一般防护安全用具不包括（）。
A.绝缘鞋
B.警告牌和标志牌
C.安全带
D.
31、 万用表使用完毕应将转换开关置于（）。
A.OFF档
B.最高电阻档
C.交流电流最大档
D.
32、 万用表实质是一个带有整流器的（）仪表。
A.磁电式
B.电动式
C.电磁式
D.
33、 万用表由表头（）及转换开关三个主要部分组成。
A.线圈
B.指针
C.测量电路
D.
34、 万用表电压量程2.5V是当指针指在（）位置时电压值为2.5V。
A.满量程
B.1/2量程
C.2/3量程
D.
35、 万能转换开关的基本结构内有（）。
A.反力系统
B.触点系统
C.线圈部分
D.
36、 三相交流电路中，B相用（）颜色标记。
A.红色
B.黄色
C.绿色
D.
37、 三相异步电动机按其（）的不同可分为开启式防护式封闭式三大类。
A.结构型式
B.外壳防护方式
C.供电电源的方式
D.
38、 三相异步电动机虽然种类繁多，但基本结构均由（）和转子两大部分组成。
A.外壳
B.定子
C.罩壳及机座
D.
39、 三相笼形异步电动机的启动方式有两类，既在额定电压下的直接启动和（）启动。
A.降低启动电压
B.转子串电阻
C.转子串频敏
D.
40、 下列不属于低压配电电器的是（）。
A.行程开关
B.刀开关
C.低压断路器
D.
41、 下列不属于剩余电流保护器类型的是（）。
A.保险丝
B.触电保安器
C.漏电断路器
D.
42、 下列不属于避雷装置的是（）。
A.接闪器或避雷器
B.引下线
C.隔离开关
D.
43、 下列作业内容不属于电工作业的是（）。
A.对低压电器设备进行设计验收
B.对低压电器设备进行安装检修
C.对低压电器设备进行改造施工和试验
D.
44、 下列关于工伤保险保费说法错误的是（）。
A.生产经营单位必须依法参加工伤社会保险，为从业人员缴纳保险费
B.工伤保险费由企业按工资总额的一定比例缴纳，劳动者个人同样需要缴费
C.生产经营单位不得以任何形式与从业人员订立协议，免除或者减轻其对从业人员因生产安全事故伤亡依法应承担的责任
D.
45、 下列关于并联电容器的说法，正确的是（）。
A.并联电容器主要用在直流电路中
B.并联电容器有减少电压损失的作用
C.并联电容器的容量越大越好
D.
46、 下列关于熔体的额定电流选择因素的说法正确的是（）。
A.熔体在保护一台电机时，熔体的额定电流大于或等于2~5倍的电动机额定电流
B.熔体在保护纯阻负载时，熔体的额定电流要稍大于或等于电路的工作电流
C.熔体在保护多台电动机时，熔体的额定电流大于或等于其中最大容量电动机额定电流的（5~7）倍加上其余电动机额定电流之和
D.
47、 下列关于熔断器安秒特性的描述错误的是（）。
A.熔体的电压值越大，熔断时间越短
B.为反时限特性，具有短路保护能力
C.通过熔体的电流值越大，熔断时间越短
D.
48、 下列关于特殊场所使用安全特低电压照明器，错误的是（）。
A.特别潮湿场所导电良好的地面，电源电压不得大于12V
B.锅炉或金属容器内的照明，电源电压不得大于24V
C.潮湿和易触及带电体场所的照明，电源电压不得大于24V
D.
49、 下列关于电动机启动要求的说法中，不正确的是（）。
A.在保证一定大小的启动转矩前提下，电动机的启动电流应尽量小
B.电动机应有足够大的负载
C.启动所需的控制设备应尽量简单，价格力求低廉，操作及维护方便
D.
50、 下列关于电动机的说法中，错误的是（）。
A.使用改变磁极对数来调速的电机一般都是绕线型转子电动机
B.再生发电制动只用于电动机转速高于同步转速的场合
C.异步电动机的转差率是旋转磁场的转速与电动机转速的差值与旋转磁场的转速之比
D.
51、 下列关于绝缘材料的说法中，正确的是（）。
A.硅是导体
B.陶瓷不是绝缘材料
C.橡胶是绝缘材料
D.
52、 下列关于自耦变压器启动的优缺点的说法中，不正确的是（）。
A.启动时电源所需的容量比直接启动大
B.可按容许的启动电流及所需的转矩来选启动器的不同抽头
C.电机定子绕组不论采用星形或三角形联结，都可使用
D.
53、 下列器件中，可用作防止因电路短路而产生危害的器件是（）。
A.熔断器与启辉器
B.熔断器与自动空气开关
C.启辉器与自动空气开关
D.
54、 下列安全用具是在电气操作中使用的基本安全用具的是（）。
A.绝缘鞋绝缘站台
B.验电器绝缘夹钳
C.绝缘手套验电器
D.
55、 下列属于辅助安全用具的是（）。
A.绝缘棒、绝缘夹钳
B.绝缘手套、绝缘靴
C.携带型接地线、临时遮拦
D.
56、 下列有关使触电者脱离电源时的注意事项，说法错误的是（）。
A.在触电人脱离电源的同时，要防止二次伤害事故
B.高压触电时，用干燥木棍竹竿去拨开高压线
C.如果是夜间抢救，要及时解决临时照明，以避免延误抢救时机
D.
57、 下列有关同种材料导体电阻说法，正确的有（）。
A.当导体截面一定时，如果导体长度越短，导体的电阻值则越小
B.当导体长度一定时，如果导体截面越小，导体的电阻值则越小
C.当导体截面一定时，如果导体长度越短，导体的电阻值则越大
D.
58、 下列有关电磁感应现象，说法正确的有（）。
A.导体在磁场中做切割磁力线运动时，导体内就会产生感应电动势
B.切割同一磁场的导体运动速度越快，导体的感应电动势越小
C.导体在磁场中做切割磁力线运动时，导体内就会产生感应电流
D.
59、 下列材料不能作为导线使用的是（）。
A.钢绞线
B.铝绞线
C.铜绞线
D.
60、 下列材料中，导电性能最好的是（）。
A.铁
B.铜
C.铝
D.
61、 下列灯具中功率因数最高的是（）。
A.白炽灯
B.日光灯
C.节能灯
D.
62、 下列现象中，可判定是接触不良的是（）。
A.日光灯启动困难
B.灯泡不亮
C.灯泡忽明忽暗
D.
63、 下列选项不属于导线连接要求的是（）。
A.稳定性好
B.跳线连接
C.连接紧密
D.
64、 下列选项中不属于漏电保护断路器的工作原理的是（）。
A.有漏电或有人触电时，漏电电流使热保护动作
B.正常时，零序电流互感器的铁芯无磁通，无感应电流
C.有漏电或有人触电时，零序电流互感器就产生感应电流
D.
65、 下列选项中不是热缩管的特点的是（）。
A.导电
B.防腐
C.绝缘
D.
66、 下列选项中，不属于三相异步电动机的调速方法的是（）。
A.改变磁极对数
B.改变电磁转矩
C.改变电源频率
D.
67、 下列选项中，不属于在电力系统中提高功率因数的意义有（）。
A.提高电源设备的利用率
B.使线路上电压降△U增大
C.使电力设备的容量得到充分利用
D.
68、 下列选项中，不属于架空线路的电杆常用材质的是（）。
A.木电杆
B.硬塑料杆
C.金属杆
D.
69、 下列选项中，不属于热继电器的工作原理的是（）。
A.当在额定电流以上工作时，双金属片的弯曲随时间的积累而增加，最终会使机构动作
B.当在额定电流以下工作时，双金属片弯曲不足使机构动作，因此热继电器不会动作
C.具有反应时限特性，电流越大，速度越快
D.
70、 下列选项中，不属于热继电器的电气图形的是（）。
A.A
B.B
C.C
D.
71、 下列选项中，不属于通用继电器特点的是（）。
A.U形静铁芯与铝座分体设置
B.其磁路系统是由U形静铁芯和一块板状衔铁构成
C.可更换不同性质的线圈
D.
72、 下列选项中，不属于速度继电器的工作原理的是（）。
A.速度继电器的定子绕组切割（由转子转动在定转子之间的气隙产生的）旋转磁场，进而产生力矩
B.速度继电器的轴与电机轴相连，电机转则速度继电器的转子转
C.定子受到的磁场力方向与电机的旋转方向相反
D.
73、 下列选项中，不属于铁壳开关操作机构特点的是（）。
A.当铁盖打开时，不能进行合闸操作
B.无机械联锁
C.采用储能合分闸操作机构
D.
74、 下列选项中，属于三相异步电动机的制动方法的是（）制动。
A.电抗
B.并联
C.再生发电
D.
75、 下列选项中，（）是保证电气作业安全的组织措施。
A.悬挂接地线
B.工作许可制度
C.停电
D.
76、 下图的电工元件符号中属于电容器的电工符号是（）。
A.A
B.B
C.C
D.
77、 不会产生静电的方式是（）。
A.固体物体大面积摩擦
B.混合物搅拌各种导电物体
C.化纤物料衣服摩擦
D.
78、 不带熔断器式隔离开关属于（）。
A.有载通断电器
B.过载通断电器
C.无载通断电器
D.
79、 与普通白炽灯相比，卤钨灯的优点是（）。
A.结构简单
B.显色性好
C.发光效率高
D.
80、 两个电阻值为R的等值电阻并联，其等效电阻(即总电阻)等于（）Ω。
A.2R
B.0.5R
C.1R
D.
81、 严禁在档距内连接有不同（）的导线。
A.时间安装
B.截面
C.颜色
D.
82、 为了检查可以短时停电，在触及电容器前必须（）。
A.长时间停电
B.充分放电
C.冷却之后
D.
83、 为了防止跨步电压对人造成伤害，要求防雷接地装置距离建筑物出入口、人行道最小距离不应小于（）m。
A.2.5
B.3
C.4
D.
84、 为克服铜银材料作熔断器熔体时熔点高不易熔化的缺点，常用的办法是（）。
A.将熔体冲成变截面状
B.将熔体冲成网状
C.采用冶金效应
D.
85、 事故照明一般采用（）。
A.高压汞灯
B.白炽灯
C.日光灯
D.
86、 交流接触器的主要作用是（）。
A.短路保护
B.过载保护
C.通断负荷电流
D.
87、 交流接触器的接通能力，是指开关闭合接通电流时不会造成（）的能力。
A.触点熔焊
B.电弧出现
C.电压下降
D.
88、 交流接触器的断开能力，是指开关断开电流时能可靠地（）的能力。
A.分开触点
B.切断运行
C.熄灭电弧
D.
89、 交流接触器的机械寿命是指在不带负载的操作次数，一般达（）。
A.10000万次以上
B.600~1000万次
C.10万次以下
D.
90、 交流接触器的电寿命约为机械寿命的（）倍。
A.10
B.1
C.1/20
D.
91、 交流接触器的结构不包括（）。
A.触点系统
B.调节系统
C.电磁系统
D.
92、 交流接触器的辅助触头动合和动断是指电磁线圈（）以后的工作状态。
A.失电
B.检修
C.得电
D.
93、 交流电可以通过线圈，但是线圈的电感对交流电有阻碍作用，这个阻碍叫做（）。
A.阻抗
B.感抗
C.容抗
D.
94、 交流电气设备的铭牌上所注明的额定电压和额定电流都是指电压和电流的（）。
A.瞬时值
B.最大值
C.有效值
D.任意值
95、 交流电路中的相线可用的颜色不包括（）。
A.蓝色
B.黄色
C.红色
D.
96、 人体同时接触带电设备或线路中的两相导体时，电流从一相通过人体流入另一相，这种触电现象称为（）触电。
A.单相
B.两相
C.感应电
D.
97、 人体直接接触带电设备或线路中的一相时，电流通过人体流入大地，这种触电现象称为（）触电。
A.三相
B.单相
C.两相
D.
98、 人工急救胸外挤压法应以每分钟约（）次的频率有节奏均匀地挤压，挤压与放松的时间应相当。
A.60
B.100
C.80
D.
99、 人工挖扩孔时，孔下照明必须使用（）及以下安全电压照明。
A.24
B.12
C.36
D.
100、 人的室颤电流约为（）mA。
A.30
B.16
C.50
D.
101、 从制造角度考虑，低压电器是指在交流50Hz额定电压（）V或直流额定电压1500V及以下电气设备。
A.1000
B.400
C.800
D.
102、 从实际发生的事故中可以看到，70%以上的事故都与（）有关。
A.人的情绪
B.人为过失
C.技术水平
D.
103、 以下不属于绝缘材料的是（）。
A.硅
B.塑料
C.陶瓷
D.
104、 以下不属于防止直接接触电击方法的是（）。
A.绝缘防护
B.保护接地
C.采用特低电压
D.
105、 以下图形，（）是按钮的电气图形。
A.A
B.B
C.C
D.
106、 以下属于主令电器的是（）。
A.行程开关
B.接触器
C.热继电器
D.
107、 以下属于导线常用材料的是（）。
A.铝
B.银
C.钢
D.
108、 以下属于控制电器的是（）。
A.熔断器
B.接触器
C.刀开关
D.
109、 以下属于行程开关组成的是（）。
A.线圈部分
B.反力系统
C.保护部分
D.
110、 以下属于配电电器的是（）。
A.接触器
B.电阻器
C.熔断器
D.
111、 任何一种电力电缆都是由导电线芯（）及保护层三个主要部分组成的。
A.绝缘层
B.屏蔽层
C.导电层
D.
112、 低压带电作业的安全要求是（）。
A.戴绝缘手套，不需要有人监护
B.有人监护不必戴绝缘手套
C.既要戴绝缘手套，又要有人监护
D.
113、 低压断路器的脱扣器有很多种，其中（）起短路保护作用。
A.电磁脱扣器
B.失压脱扣器
C.分励脱扣器
D.
114、 低压断路器触头的银钨合金表面烧伤超过1mm时，应（）。
A.更换触头
B.调整触头位置
C.打磨触头接触面
D.
115、 低压断路器（），应作几次分合闸试验，检查低压断路器动作是否正常。
A.检修结束后
B.运行中
C.检修时
D.
116、 低压熔断器，广泛应用于低压供配电系统和控制系统中，主要用于（）保护，有时也可用于过载保护。
A.短路
B.过流
C.速断
D.
117、 低压电器可归为低压配电电器和（）电器。
A.低压控制
B.低压电动
C.电压控制
D.
118、 低压电容器的放电负载通常是（）。
A.线圈
B.灯泡
C.互感器
D.
119、 低压线路中的零线采用的颜色是（）。
A.深蓝色
B.淡蓝色
C.黄绿双色
D.
120、 低压线路控制某线路的断路器的电磁脱扣器整定电流为1600A，该线路末端单相接地短路电流应不小于（）。
A.2400A
B.2000A
C.1600A
D.
121、 低压配电线路装设熔断器时，不允许装在（）。
A.各相线上
B.无接零要求的单相回路的零线
C.三相四线制系统的零线
D.
122、 低压配电装置按电气设备安装地点不同分为（）配电装置。
A.装配式和成套式
B.高压和低压
C.屋内和屋外
D.
123、 作为电气工作者，必须熟知本工种的（）和施工现场的安全生产制度，不违章作业。
A.安全操作规程
B.工作时间
C.生产安排
D.
124、 使用剥线钳时应选用比导线直径（）的刃口。
A.较大
B.相同
C.稍大
D.
125、 使用脚扣时，应将脚掌穿入脚扣的皮带与脚扣踏板之间，再在皮带扣的扣压两侧接上一段适当长度的橡胶带，将橡胶带扣在（）。
A.脚后跟
B.脚掌
C.小腿
D.
126、 使用荧光灯时，电源电压不能超过额定电压的（），否则会影响荧光灯的发光效率和使用寿命。
A.±10%
B.±5%
C.±3%
D.
127、 使用钳形电流表时，下列操作错误的是（）。
A.测量完毕，可将量程开关置于任意位置
B.测量前先估计被测量的大小
C.测量时导线放在钳口中央
D.
128、 依据《中华人民共和国刑法》规定，在安全事故发生后，负有（）职责的人员不报或者谎报事故情况，贻误事故抢救，情节严重的，处三年以下有期徒刑或者拘役。
A.监督
B.报告
C.管理
D.
129、 依据《中华人民共和国刑法》规定，强令他人违章冒险作业，或者明知存在（）而不排除，仍冒险组织作业，因而发生重大伤亡事故或者造成其他严重后果的，处五年以下有期徒刑或者拘役。
A.一般事故隐患
B.重大事故隐患
C.较大事故隐患
D.
130、 依据《中华人民共和国刑法》规定，（）是指在生产、作业中违反有关安全管理的规定，因而发生重大伤亡事故或者造成其他严重后果的。
A.危险物品肇事罪
B.重大责任事故罪
C.重大劳动安全事故罪
D.
131、 依据《中华人民共和国刑法》，在生产、作业中违反有关安全管理的规定，有下列（）情形，具有发生重大伤亡事故或者其他严重后果的现实危险的，处一年以下有期徒刑、拘役或者管制。
A.对重大危险源未登记建档的
B.关闭、破坏直接关系生产安全的监控、报警、防护、救生设备、设施的
C.对安全设备未进行经常性维护、保养的
D.
132、 依据《中华人民共和国劳动法》，从事特种作业的劳动者必须经过专门培训并取得特种作业（）。
A.操作证
B.证书
C.资格
D.
133、 依据《中华人民共和国劳动法》，劳动合同应当以书面形式订立，以下无需订立的条款是（）。
A.工作方式
B.劳动合同期限
C.劳动保护和劳动条件
D.
134、 依据《中华人民共和国劳动法》，订立和变更劳动合同，应当遵循（）的原则，不得违反法律行政法规的规定。
A.平等自愿协商一致
B.多方协商
C.明确双方权利和义务
D.
135、 依据《中华人民共和国安全生产法》，下列不属于企业主要负责人安全生产工作职责的是（）。
A.及时如实报告生产安全事故
B.组织或者参与本单位应急救援演练
C.组织制定本单位安全生产规章制度和操作规程
D.
136、 依据《中华人民共和国安全生产法》，从业人员有权对本单位安全生产工作中存在的问题提出（）。
A.批评检举控告
B.上报批评建议
C.建议检举批评
D.
137、 依据《中华人民共和国安全生产法》，关于从业人员享有的安全生产权利，以下表述正确的是（）。
A.从业人员发现直接危及人身安全的紧急情况时，有权停止作业
B.从业人员有权拒绝接受生产经营单位提供的安全生产教育培训
C.从业人员发现事故隐患，可以立即报告现场安全管理人员或者本单位负责人
D.
138、 依据《中华人民共和国安全生产法》，因生产安全事故受到损害的从业人员，除依法享有（）外，依照有关民事法律尚有获得赔偿的权利的，有权提出赔偿要求。
A.伤残补助
B.工伤保险
C.商业保险
D.
139、 依据《中华人民共和国安全生产法》，生产经营单位应当（）从业人员严格执行本单位的安全生产规章制度和安全操作规程;并向从业人员如实告知作业场所和工作岗位存在的危险因素、防范措施以及事故应急措施。
A.教育和督促
B.通知
C.鼓励
D.
140、 依据《中华人民共和国安全生产法》，生产经营单位的（）依法组织职工参加本单位安全生产工作的民主管理和民主监督，维护职工在安全生产方面的合法权益。
A.董事会
B.职工代表大会
C.工会
D.
141、 依据《中华人民共和国消防法》，生产、储存、运输、销售、使用、销毁易燃易爆危险品，必须执行（）和管理规定。
A.特种作业技术标准
B.消防技术标准
C.无害化处理标准
D.
142、 依据《中华人民共和国职业病防治法》，存在职业病危害因素的用人单位，应当在醒目位置（），公布有关职业病防治的规章制度操作规程职业病危害事故应急救援措施和工作场所职业病危害因素检测结果。
A.进行提示
B.开展宣传
C.设置公告栏
D.
143、 依据《中华人民共和国职业病防治法》，（）必须采用有效的职业病防护设施，为劳动者提供个人使用的职业病防护用品。
A.卫生行政部门
B.劳动保障行政部门
C.用人单位
D.
144、 依据《工伤保险条例》，以下情形视同为工伤的是（）。
A.工作时间前后在工作场所内，从事与工作有关的预备性或者收尾性工作受到事故伤害的
B.因工外出期间，由于工作原因受到伤害或者发生事故下落不明的
C.以上两种情形都是
D.
145、 依据《工伤保险条例》，在工伤认定申请过程中，职工或者其直系亲属认为是工伤，用人单位不认为是工伤的，由（）承担举证责任。
A.职工或其直系亲属
B.劳动保障部门
C.用人单位
D.
146、 依据《工伤保险条例》，职工发生事故伤害或者按照职业病防治法规定被诊断、鉴定为职业病，所在单位应当自事故伤害发生之日或者被诊断、鉴定为职业病之日起（）日内，向统筹地区劳动保障行政部门提出工伤认定申请。
A.30
B.15
C.60
D.
147、 依据《工伤保险条例》，职工因工作遭受事故伤害或者患职业病需要暂停工作接受工伤医疗的，在停工留薪期内，原工资福利待遇不变，由（）按月支付。
A.工伤保险基金
B.用人单位
C.劳动保障部门
D.
148、 依据《最高人民法院最高人民检察院关于办理危害生产安全刑事案件适用法律若干问题的解释》规定，构成《刑法》规定的安全生产的犯罪行为，在安全事故发生后积极组织参与事故抢救，或者积极配合调查主动赔偿损失的，（）。
A.可以免予处罚
B.可以酌情从轻处罚
C.不可以从轻处罚
D.
149、 依据《特种作业人员安全技术培训考核管理规定》，从事电工作业的人员应当具备（）文化程度。
A.初中及以上文化程度
B.大学专科及以上
C.高中或者相当于高中及以上
D.
150、 依据《特种作业人员安全技术培训考核管理规定》，特种作业人员的年龄应当年满（）周岁。
A.20
B.16
C.18
D.
151、 依据《特种作业人员安全技术培训考核管理规定》，特种作业操作证申请复审或者延期复审前，特种作业人员应当参加必要的安全培训并考试合格安全培训时间不少于（）个学时。
A.16
B.24
C.8
D.
152、 依据《特种作业人员安全技术培训考核管理规定》，特种作业操作证需要复审的，应当在期满前（）日内，由申请人或者申请人的用人单位向原考核发证机关或者从业所在地考核发证机关提出申请。
A.60
B.30
C.90
D.
153、 依据《特种作业人员安全技术培训考核管理规定》，特种作业操作资格考试包括安全技术理论考试和（）两部分。
A.能力测试
B.实际操作考试
C.面试
D.
154、 依据《特种作业人员安全技术培训考核管理规定》，离开特种作业岗位（）以上的特种作业人员，应当重新进行实际操作考试，经确认合格后方可上岗作业。
A.一年
B.三年
C.6个月
D.
155、 依据《生产安全事故应急条例》，参加生产安全事故现场应急救援的单位和个人应当服从（）的统一指挥。
A.当地政府
B.企业主要负责人
C.现场指挥部
D.
156、 依据《生产安全事故应急条例》，生产安全事故的威胁和危害得到控制或者消除后，有关人民政府应当决定（）执行依照本条例和有关法律法规采取的全部或者部分应急救援措施。
A.暂停
B.停止
C.继续
D.
157、 依据《电业安全工作规程》规定，对地电压为（）V及以下的设备为低压设备。
A.250
B.400
C.380
D.
158、 保护线（接地或接零线）的颜色按标准应采用（）。
A.黄绿双色
B.红色
C.蓝色
D.
159、 保险绳的使用应（）。
A.低挂低用
B.低挂高用
C.高挂低用
D.
160、 关于电机的维护，下列说法不正确的是（）。
A.保持电机的清洁
B.要定期测电机的绝缘电阻，发现电阻过低时，应及时进行干燥处理
C.要定期用水清洗电动机内外部
D.
161、 关于电路中各点的电位与参考点的选择，以下说法正确的是（）。
A.各点电位的大小与参考点的选择无关，但正负与参考点的选择有关
B.各点电位的大小与参考点的选择有关，但正负与参考点的选择无关
C.各点电位的大小和正负与参考点的选择都有关
D.
162、 关于磁场强度和磁感应强度，错误的说法是（）。
A.磁感应强度和磁场强度都是表征磁场强弱和方向的物理量，是一个矢量
B.磁场强度与磁介质性质有关
C.磁感应强度的单位是特斯拉
D.
163、 几种线路同杆架设时，必须保证高压线路在低压线路（）。
A.上方
B.右方
C.左方
D.
164、 凡受电容量在160KVA以上的高压供电用户,月平均功率因数标准为（）。
A.0.8
B.0.85
C.0.9
D.
165、 刀开关在选用时，要求刀开关的额定电压要大于或等于线路实际的（）电压。
A.故障
B.最高
C.额定
D.
166、 利用交流接触器作欠压保护的原理是当电压不足时，线圈产生的（）不足，触头分断。
A.磁力
B.涡流
C.热量
D.
167、 利用（）来降低加在定子三相绕组上的电压的启动叫自耦降压启动。
A.频敏变压器
B.电阻器
C.自耦变压器
D.
168、 剩余电流保护器可在直接接触触电保护的基本防护失效时作为（）使用。
A.补充防护
B.主要防护
C.后级防护
D.
169、 剩余电流保护装置是指电路中带电导体发生（）故障所产生的剩余电流超过规定值时，能够自动切断电源或报警的保护装置。
A.接地
B.过负荷
C.相间短路
D.
170、 功率因数自动补偿柜主要由（）和无功补偿自动投切装置组合而成。
A.电容器组
B.避雷器
C.变压器
D.
171、 劳动者存在（）情形，用人单位不得解除劳动合同，同时用人单位不得依照本法第四十条、第四十一条的规定解除劳动合同。
A.生产经营发生严重困难的
B.劳动者不能胜任工作，经过培训或者调整工作岗位，仍不能胜任工作的
C.在本单位患职业病或者因工负伤并被确认丧失或者部分丧失劳动能力的
D.
172、 单相220V电源供电的电气设备，可选用（）漏电保护装置。
A.四极式
B.二极二线式
C.三极式
D.
173、 单相三孔插座的上孔接（）。
A.零线
B.地线
C.相线
D.
174、 单相两孔插座安装时，应面对插座的（）接相线。
A.左孔
B.右孔
C.上孔
D.
175、 单相电度表主要由一个可转动铝盘和分别绕在不同铁芯上的一个（）和一个电流线圈组成。
A.电压线圈
B.电阻
C.电压互感器
D.
176、 卤钨灯安装时，应水平安装，水平线偏角应小于（），否则会破坏卤钨循环，缩短灯管寿命。
A.2°
B.4°
C.6°
D.
177、 卤钨灯属于（）光源。
A.电弧
B.气体放电
C.热辐射
D.
178、 双投开关在分闸位置时，应将刀片可靠地固定，不能使刀片有（）的可能。
A.手动合闸
B.手动分闸
C.自行合闸
D.
179、 发生高压设备、导线接地故障时,在室外人体不得接近接地故障点（）以内。
A.4m
B.8m
C.10m
D.
180、 变压器、电动机、发电机等的铁芯，以及电磁铁等都是采用（）磁性物质。
A.铁
B.顺
C.反
D.
181、 可用万用表（）档进行电容器检查。
A.电压
B.电流
C.电阻
D.
182、 可用于保护电线抵御外部威胁（如磨损等）的是（）。
A.热缩管
B.连接器
C.接线端头
D.
183、 可能导致低压电器的绝缘和载流部分发热温度超过规定值的原因不包括（）。
A.低压电器通过的电流超过了电器的额定电流
B.低压电器通过的电流超过了电器的额定容量
C.低压电器的连接桩头未可靠紧固
D.
184、 合上电源开关，熔丝立即烧断，则线路（）。
A.电压太高
B.漏电
C.短路
D.
185、 合格摇表在使用前的检查结果是（）。
A.开路检查为∞
B.开路检查为0
C.短路检查为∞
D.
186、 同性磁极相互（）。
A.吸引
B.排斥
C.无作用力
D.
187、 周期为0.01s的交流电，其角频率是（）rad/s。
A.157
B.628
C.314
D.
188、 固定电源或移动式发电机供电的移动式机械设备，应与供电电源的（）有金属性的可靠连接。
A.外壳
B.零线
C.接地装置
D.
189、 国产额定转速为1450r/min的三相感应电动机为（）极电机。
A.2
B.4
C.6
D.
190、 国家标准规定凡是（）kW以上的电动机均采用三角形接法。
A.4
B.3
C.7.5
D.
191、 图是（）触头。
A.延时闭合动合
B.延时断开动合
C.延时断开动断
D.
192、 图示的电路中，在开关S1和S2都合上后，可触摸的是（）。
A.第2段
B.第3段
C.无
D.
193、 在R、L、C串联的交流电路中，当XL〉XC时，电路呈（）。
A.容抗性质
B.阻抗性质
C.感抗性质
D.
194、 在一般场所，为保证使用安全，应选用（）电动工具。
A.Ⅰ类
B.Ⅰ类或Ⅱ类
C.Ⅱ类
D.
195、 在三相交流电路中，常用颜色（）来表示UVW三相。
A.黄红绿
B.黄绿红
C.红绿黄
D.
196、 在三相交流电路中，负载消耗的总有功功率等于（）。
A.各相无功功率之差
B.各相有功功率之和
C.各相视在功率之和
D.
197、 在三相异步电动机定子上布置结构完全相同，空间各相差120°电角度的三相定子绕组，当分别通入三相交流电时，则在（）中产生了一个旋转的磁场。
A.端盖
B.机座
C.定子与转子之间的空气隙
D.
198、 在交流电路中，电感元件的感抗与线圈的电感（）。
A.成反比
B.成正比
C.无关系
D.
199、 在低压供电线路保护接地和建筑物防雷接地网，需要共用时，其接地网电阻要求不大于（）Ω。
A.10
B.2.5
C.1
D.
200、 在保证一定大小的启动转矩前提下，电动机的启动电流应（）。
A.尽量大
B.尽量稳定
C.尽量小
D.
201、 在半导体电路中，主要选用快速熔断器做（）保护。
A.过压
B.过热
C.短路
D.
202、 在实际应用中，常用（）定为设备的额定容量，并标在铭牌上。
A.有功功率P
B.无功功率Q
C.视在功率S
D.
203、 在对380V电机各绕组的绝缘检查中，发现绝缘电阻（），则可初步判定为电动机受潮所致，应对电机进行烘干处理。
A.小于10MΩ
B.小于0.5MΩ
C.大于0.5MΩ
D.
204、 在建筑物电气设备和构筑物上能产生电效应热效应和机械效应，具有较大的破坏作用的雷属于（）。
A.感应雷
B.直击雷
C.球形雷
D.
205、 在当前我国的供电系统电压等级中，不可用于10kV以下线路（不含10kV）带电灭火的器材是（）。
A.干粉灭火器
B.二氧化碳灭火器
C.水基式泡沫灭火器
D.
206、 在感性负载交流电路中,采用（）的方法可提高电路功率因数。
A.串联电阻
B.并联电容
C.串联电容
D.
207、 在易燃易爆危险场所，供电线路应采用（）方式供电。
A.单相三线制，三相五线制
B.单相三线制，三相四线制
C.单相两线制，三相五线制
D.
208、 在易燃易爆危险场所，电气线路应采用（）或者铠装电缆敷设。
A.穿钢管
B.穿水煤气管
C.穿金属蛇皮管再沿铺砂电缆沟
D.
209、 在易燃易爆危险场所，电气设备应安装（）的电气设备。
A.密封性好
B.防爆型
C.采用安全电压
D.
210、 在易燃易爆场所使用的照明灯具应采用（）灯具。
A.防爆型
B.防潮型
C.普通型
D.
211、 在检查插座时，电笔在插座的两个孔均不亮，首先应判断是（）。
A.短路
B.零线断线
C.相线断线
D.
212、 在正常环境下，一般要求并联电容器外壳最热点的温度不得大于（），否则，须查明原因进行处理。
A.65℃
B.60℃
C.70℃
D.
213、 在正弦交流电的交变过程中，随着时间变化而改变的参数是（）。
A.最大值
B.瞬时值
C.有效值
D.
214、 在民用建筑物的配电系统中，一般采用（）断路器。
A.漏电保护式
B.框架式
C.电动式
D.
215、 在爆炸危险场所，对使用电气设备有较一般场所更高的要求。主要采取的措施不正确的是（）。
A.电气设备金属管道等成等电位接地
B.单相电气设备供电相线或工作零线安装短路保护装置
C.选用相应环境等级的防爆电气设备
D.
216、 在特别潮湿和金属容器内作业使用的照明电压不得超过（）V。
A.15
B.12
C.24
D.
217、 在特别潮湿的场所，导电良好的地面使用手持照明灯具等，照明电源电压不应大于（）。
A.36V
B.24V
C.12V
D.
218、 在狭窄场所如锅炉金属容器管道内作业时应使用（）工具。
A.Ⅱ类
B.Ⅲ类
C.Ⅰ类
D.
219、 在狭窄场所（如锅炉金属容器内等）使用Ⅱ类工具时，必须装设（）漏电保护器。
A.动作电流不大于50mA
B.动作电流不大于15mA
C.动作电流不大于30mA
D.
220、 在电力控制系统中，使用最广泛的是（）式交流接触器。
A.电磁
B.液动
C.气动
D.
221、 在电动机电路中具有过载保护的电器有（）。
A.交流接触器
B.热继电器
C.时间继电器
D.
222、 在电气线路安装时，导线与导线或导线与电气螺栓之间的连接最易引发火灾的连接工艺是（）。
A.铝线与铝线绞接
B.铜线与铝线绞接
C.铜铝过渡接头压接
D.
223、 在电路中，将两个及以上的电阻按头尾相接的顺序连接起来，称为电阻的（）。
A.混联
B.串联
C.并联
D.
224、 在电路中，开关应控制（）。
A.相线
B.零线
C.地线
D.
225、 在电路中，负载功率与其通电时间t的乘积称为（）。
A.负载消耗的无功功率Q
B.负载消耗的有功功率P
C.负载消耗的电能W
D.
226、 在电阻串联的电路中,电路的端电压U等于（）。
A.各串联电阻的端电压
B.各串联电阻端电压的总和
C.各串联电阻端电压的最大值
D.
227、 在直流电路中，电容元件的容抗值（）。
A.小于零
B.无穷大
C.等于零
D.
228、 在直流电路中，电感元件的（）。
A.感抗值小于零
B.感抗值等于零
C.感抗值大于零
D.
229、 在磁体内部，磁力线的方向是（）。
A.由N极到达S极
B.由N极出发到无穷远处
C.由S极到达N极
D.
230、 在纯电感交流电路中，电路的无功功率（）。
A.等于零
B.等于电路电压与电流的有效值的乘积
C.小于电路电压与电流的有效值的乘积
D.
231、 在纯电感交流电路中，电路的（）。
A.有功功率大于零
B.有功功率等于零
C.有功功率小于零
D.
232、 在纯电感的交流电路中，下列说法不正确的是（）。
A.电流的相位超前电压相位90°
B.当交流电通过电感线圈的电路时，电路中产生自感电动势，阻碍电流的改变，形成了感抗
C.电流的相位滞后电压相位90°
D.
233、 在纯电阻电路中，电流和电压（）。
A.同相位
B.反相位
C.相位差为π/2
D.
234、 在选择漏电保护装置的灵敏度时，要避免由于正常（）引起的不必要的动作而影响正常供电。
A.泄漏功率
B.泄漏电流
C.泄漏电压
D.
235、 在配电线路中，熔断器仅作短路保护时，熔体的额定电流应不大于（）。
A.穿管绝缘导线允许载流量的3倍
B.电缆允许载流量的2.5倍
C.绝缘导线允许载流量的2.5倍
D.
236、 在配电线路中，熔断器作过载保护时，熔体的额定电流为不大于导线允许载流量的（）倍。
A.0.8
B.1.1
C.1.25
D.
237、 在采用多级熔断器保护中，上级的熔体额定电流比下级大，目的是防止熔断器越级熔断而（）。
A.扩大停电范围
B.查障困难
C.减小停电范围
D.
238、 在铝绞线中加入钢芯的作用是（）。
A.提高导电能力
B.增大导线面积
C.提高机械强度
D.
239、 在锅炉金属容器内作业，必须使用（）类手持电动工具。
A.III
B.I
C.II
D.
240、 在闭合电路中，当电源电动势大小和内阻大小一定时，若电路中的电流变大，则电源端电压的数值（）。
A.变大
B.变小
C.不变
D.
241、 在验电操作过程中，不正确的行为是（）。
A.对已停电的线路设备，当其经常接入的电压表或其他信号指示无电，可以作为无电压的根据，不必进行验电
B.验电时，应在检修设备的进线和出线两侧分别验电
C.验电时，必须使用电压等级合适且合格的验电器
D.
242、 墙边开关安装时距离地面的高度为（）m。
A.1.3
B.1.8
C.2
D.
243、 如图，在保险丝处接入一个“220V40W”的灯泡L0。当只闭合S、S1时L0和L1都呈暗红色；由此可以确定（）。
A.L1支路接线正确
B.L1灯头短路
C.L1支路有漏电
D.
244、 如导线的电阻为4Ω，把它均匀地拉长到原来的2倍，电阻变为（）Ω。
A.24
B.8
C.16
D.
245、 如果触电者心跳停止，有呼吸，应立即对触电者施行（）急救。
A.人工呼吸法
B.俯卧压背法
C.胸外心脏按压法
D.
246、 如果遇湿易燃物品起火发生火灾，禁止用（）灭火。
A.干粉灭火器
B.水泡沫灭火器
C.沙土
D.
247、 存在硫化氢一氧化碳等中毒风险的有限空间作业的工贸企业存在（），可判定为重大事故隐患。
A.有限空间作业现场未设置监护人员的
B.对有限空间进行辨识建立安全管理台账，并且设置明显的安全警示标志的
C.执行“先通风再检测后作业”要求的
D.
248、 存在职业病危害因素的用人单位，其工作场所的设立除应当符合法律、行政法规规定的条件外，还应当做到（）。
A.设备、工具、用具等设施能满足生产需求
B.职业病危害因素的强度或者浓度符合国家职业卫生标准
C.有与职业危害防护相关的宣传栏
D.
249、 定子绕组整体与定子铁芯之间的绝缘称为（）。
A.匝间绝缘
B.相间绝缘
C.对地绝缘
D.
250、 容量在（）以下的三相异步电动机一般均可采用直接启动。
A.7kW
B.5kW
C.3kW
D.
251、 对于低压配电网，配电容量在100kW以下时，设备保护接地的接地电阻不应超过（）Ω。
A.4
B.6
C.10
D.
252、 对于夜间影响飞机或车辆通行的，在建机械设备上安装的红色信号灯，其电源设在总开关（）。
A.前侧
B.后侧
C.左侧
D.
253、 对于用电设备的电气部分，按设备的具体情况常备有电气箱、控制柜，或装于设备的壁龛内作为（）。
A.防护装置
B.接地保护
C.屏护装置
D.
254、 对于通电导线在磁场中受力方向的判定，下列描述正确的有（）。
A.四指指向导体受力方向
B.应让磁力线穿过手心
C.大拇指所指的方向就是电流方向
D.
255、 对仪表准确度的要求是（）。
A.越低越好
B.满足要求即可
C.越高越好
D.
256、 对四极三相异步电动机而言，当三相交流电变化一周时，（）。
A.四极电机的合成磁场只旋转了半圈
B.电机中旋转磁场的转速等于三相交流电变化的速度
C.四极电机的合成磁场只旋转了一圈
D.
257、 对大面积照明的场所，可采用（）照明。
A.射灯
B.白炽灯
C.金属卤钨灯
D.
258、 对照电机与其铭牌检查，主要有（）频率定子绕组的连接方法。
A.电源电流
B.电源电压
C.工作制
D.
259、 对电机内部的脏物及灰尘清理，应用（）。
A.压缩空气吹或用干布抹擦
B.湿布抹擦
C.布上沾汽油煤油等抹擦
D.
260、 对电机各绕组的绝缘检查，如测出绝缘电阻为零，在发现无明显烧毁的现象时，则可进行烘干处理，这时（）通电运行。
A.不允许
B.烘干好后就可
C.允许
D.
261、 对电机各绕组的绝缘检查，要求是:电动机每1kV工作电压，绝缘电阻（）。
A.大于或等于1MΩ
B.等于0.5MΩ
C.小于0.5MΩ
D.
262、 对称三相电源的特点是（）。
A.三相对称电动势的相量和等于零
B.三相对称电动势在任意瞬间的代数和不等于零
C.对称三相电动势最大值相等角频率相同彼此间相位差180°
D.
263、 对频繁自动投切的电容器组，从分断至再投入的时间间隔内，残压应降至初始值的（）以下。
A.0.05
B.10%
C.15%
D.
264、 对额定电流（）的低压开关电器，可采用灭弧罩加磁吹线圈的结构增强灭弧效果。
A.较小
B.中等
C.较大
D.
265、 导体的电阻越小，则其电导就（）。
A.不变
B.越小
C.越大
D.
266、 导线按结构可分为（）和多股导线。
A.绝缘
B.双股
C.单股
D.
267、 导线接头电阻要足够小，与同长度同截面导线的电阻比不大于（）。
A.1
B.1.5
C.2
D.
268、 导线接头的机械强度不小于原导线机械强度的（）%。
A.80
B.90
C.95
D.
269、 导线接头缠绝缘胶布时,后一圈压在前一圈胶布宽度的（）。
A.1/3
B.1/2
C.1
D.
270、 导线接头要求应接触紧密和（）等。
A.拉不断
B.牢固可靠
C.不会发热
D.截面不变
271、 导线接头连接不紧密，会造成接头（）。
A.发热
B.绝缘不够
C.不导电
D.
272、 导线的中间接头采用铰接时，先在中间互绞（）圈。
A.3
B.5
C.1
D.
273、 导线连接错误的做法是（）。
A.导线连接时对导线接头的抗拉强度没有要求
B.截面积较小的单股导线平接时可采用绞接法
C.导线连接时必须注意做好防腐措施
D.
274、 尖嘴钳150mm是指（）。
A.其总长度为150mm
B.其开口为150mm
C.其绝缘手柄为150mm
D.
275、 屋内照明线路每一分路应（）。
A.总容量不超过5kW
B.不超过25具
C.不超过15具
D.
276、 已知一段直流电路的端电压为10V，该段电路的电阻为5Ω，则该段电路的电功率为（）W。
A.20
B.10
C.2
D.
277、 已知电源电动势为24V，电源内阻为2Ω，外接负载电阻为6Ω，则电路电流为（）A。
A.12
B.3
C.4
D.
278、 已知电路中A点电位为12V，B点电位为3V，则AB两点间的电压为（）V。
A.15
B.-9
C.9
D.
279、 已知电路的电流为4A，电阻为10Ω，则该电路端电压为（）V。
A.2.5
B.0.4
C.40
D.
280、 带“回”字符号标志的手持电动工具是（）工具。
A.Ⅲ类
B.Ⅱ类
C.Ⅰ类
D.
281、 带电物体相互作用是因为带电物体周围存在着（）。
A.电压
B.磁场
C.电场
D.
282、 常用熔断器熔体一旦熔断，必须更换新的熔体，而（）熔断器可重复使用一定次数。
A.自复式
B.无填料封闭管式
C.有填料封闭管式
D.
283、 常用的开启式负荷开关，合闸时手柄的操作方向是（）。
A.从下向上
B.从左向右
C.从上向下
D.
284、 常用的电工测量方法不包括（）。
A.直接测量法
B.数字测量法
C.间接测量法
D.
285、 干粉灭火器可适用于（）kV以下线路带电灭火。
A.50
B.100
C.60
D.
286、 并联电力电容器的作用不包括（）。
A.提高功率因数
B.增大电流
C.改善电压质量
D.
287、 并联电力电容器的作用是（）。
A.提高功率因数
B.维持电流
C.降低功率因数
D.切断电流
288、 并联电容器的联接应采用（）联接。
A.星形
B.矩形
C.三角形
D.
289、 并补装置应用于输电系统和配电系统。在输电系统中，无功补偿装置的配置容量按变压器容量的（）配置。
A.35%~40%
B.5%~10%
C.15%~30%
D.
290、 应装设报警式漏电保护器而不自动切断电源的是（）。
A.消防用电梯
B.员工宿舍插座回路
C.生产用的电气设备
D.
291、 开关距门框的距离为（）。
A.10~30cm
B.15~20cm
C.5~10cm
D.
292、 开启式负荷开关接线时，电源线应接在开关（）。
A.中部
B.下部
C.上部
D.
293、 异步电动机在启动瞬间，转子绕组中感应的电流很大，使定子流过的启动电流也很大，约为额定电流的（）倍。
A.4~7
B.3
C.2
D.
294、 异步电机作为电动机正常运行时，其转差率S的范围是（）。
A.S＞1
B.S＜0
C.0＜S≤1
D.
295、 引发电气火灾要具备的两个条件为:现场有（）和现场有引燃条件。
A.干燥天气
B.温度
C.可燃物质
D.
296、 引起电光性眼炎的主要原因是（）。
A.紫外线
B.红外线
C.可见光
D.
297、 当一个熔断器保护一只灯时，熔断器应串联在开关（）。
A.前
B.后
C.中
D.
298、 当人体触电时，从外部来看（）的途径是最危险的。
A.左手到右手
B.左手到脚
C.右手到脚
D.
299、 当伤者牙关紧闭,无法进行口对口人工呼吸时,应（）。
A.用工具把嘴撬开
B.加大压力口对口吹气
C.口对鼻吹气
D.
300、 当低压电气火灾发生时，首先应做的是（）。
A.迅速设法切断电源
B.迅速用干粉或者二氧化碳灭火器灭火
C.迅速离开现场去报告领导
D.
301、 当发现电容器有损伤或缺陷时，应该（）。
A.丢弃
B.送回修理
C.自行修理
D.
302、 当测量未知电流时，应该先使用（）量程的电流表试测。
A.较小
B.中间
C.较大
D.
303、 当灯具的安装高度低于规范要求又无安全措施时，应采用（）V的电压。
A.220
B.380
C.36
D.
304、 当电气火灾发生时，应首先切断电源再灭火，但当电源无法切断时，只能带电灭火，500V低压配电柜灭火不可选用的灭火器是（）。
A.干粉灭火器
B.二氧化碳灭火器
C.泡沫灭火器
D.
305、 当电气设备发生接地故障，接地电流通过接地体向大地流散，若人在接地短路点周围行走，其两脚间的电位差引起的触电称为（）触电。
A.感应电压
B.单相
C.跨步电压
D.
306、 当电气设备绝缘老化后可能引起（）。
A.短路
B.过载
C.开路
D.
307、 当空气开关动作后，用手触摸其外壳，发现开关外壳较热，则动作的原因可能是（）。
A.欠压
B.过载
C.短路
D.
308、 当超过额定电压（）倍时，只允许电容器短期运行。
A.1.1
B.1
C.1.2
D.
309、 当车间电气火灾发生时，应首先切断电源，切断电源的首选方法是（）。
A.拉开刀开关
B.报告负责人请求断总电源
C.拉开断路器或者磁力开关
D.
310、 微动式行程开关的优点是有（）动作机构。
A.转轴
B.储能
C.控制
D.
311、 我们使用的照明电压为220V，这个值是交流电的（）。
A.有效值
B.最大值
C.恒定值
D.
312、 我们平时称的瓷瓶，在电工专业中称为（）。
A.绝缘子
B.隔离体
C.绝缘瓶
D.
313、 我国规定的安全电压（工频有效值）的额定值为（）。
A.380V42V36V24V12V
B.42V36V24V12V6V
C.220V42V36V12V6V
D.
314、 所谓对称三相负载就是（）。
A.三相负载阻抗相等，且阻抗角相差1200
B.三相负载阻抗相等，且阻抗角相等
C.三相负载电阻相等，且阻抗角相等
D.
315、 手持电动工具按触电保护方式分为（）类。
A.3
B.2
C.4
D.
316、 抢修和维修一般选择（）屏护。
A.临时
B.永久
C.移动
D.
317、 拉线开关距离地面的高度为（）。
A.1~2m
B.2~3m
C.4~5m
D.
318、 指令标志用（）颜色表示。
A.蓝色
B.红色
C.黄色
D.
319、 指针式万用表一般可以测量交直流电压（）电流和电阻。
A.交流
B.交直流
C.直流
D.
320、 指针式万用表测量电阻时，标度尺最右侧是（）。
A.不确定
B.0
C.∞
D.
321、 按国际和我国标准，（）线只能用做保护接地或保护接零线。
A.黑色
B.黄绿双色
C.蓝色
D.
322、 按照《安全标志及使用导则》，标志牌按其用途不包括（）。
A.禁止
B.警告
C.允许
D.
323、 按照工作原理，电工仪表分为（）等。
A.电磁式
B.指针式
C.数字式
D.
324、 按照测量方法，电工仪表分为（）。
A.比较式和对称式
B.直读式和对比式
C.直读式和对称式
D.
325、 按照电气安全用具使用要求，安全用具的技术性能必须符合规定，选用安全用具必须符合（）规定。
A.工作电压
B.相电压
C.线电压
D.
326、 按照计数方法，电工仪表主要分为指针式仪表和（）式仪表。
A.比较
B.数字
C.电动
D.
327、 按钮的电气图形为（）。
A.A
B.B
C.C
D.
328、 据一些资料表明，心跳呼吸停止，在（）min内进行抢救，约80%的概率可以救活。
A.2
B.3
C.1
D.
329、 接地电阻测量仪主要由手摇发电机（）电位器，以及检流计组成。
A.变压器
B.电流互感器
C.电压互感器
D.
330、 接地电阻测量仪是测量（）的装置。
A.接地电阻
B.直流电阻
C.绝缘电阻
D.
331、 接触器的电气图形为（）。
A.A
B.B
C.C
D.
332、 接触器的额定电流与（）无关。
A.环境温度
B.额定电压
C.操作频率
D.
333、 提高功率因数的方法有（）和提高自然功率因数。
A.人工无功补偿
B.减少用电
C.减少负载
D.
334、 搬运电容器时应（）。
A.横放
B.侧放
C.竖放
D.
335、 数字式万用表除了具有指针式万用表的功能外，还可以测量（）。
A.电场强度
B.电容
C.磁场强度
D.
336、 敷设在管内的电缆可采用（），也可采用裸铠装电缆。
A.塑料护套电缆
B.橡胶护套电缆
C.纸绝缘电缆
D.
337、 断路器是通过手动或电动等操作机构使断路器合闸，通过（）装置使断路器自动跳闸，达到故障保护目的。
A.活动
B.自动
C.脱扣
D.
338、 断路器用于电动机保护时，瞬时脱扣器电流整定值的选用原则不包括（）。
A.保护绕线转子电机时，整定电流等于系数Kf×电机的额定电流（系数与型号容量启动方法有关3~6A之间）
B.断路器的长延时电流整定值大于电机的额定电流
C.保护笼形电机时，整定电流等于系数Kf×电机的额定电流（系数与型号容量启动方法有关8~15A之间）
D.
339、 断路器的电气图形为（）
A.A
B.B
C.C
D.
340、 断路器的选用，应先确定断路器的（），然后才进行具体的参数的确定。
A.额定电压
B.额定电流
C.类型
D.
341、 新型HY122隔离开关的触头和出线端子的连接采用（）。
A.螺栓连接
B.焊接
C.铆钉铰接
D.
342、 新型HY122隔离开关的触头采用硬铜制成，用弹簧施压，以减小（）。
A.接触压力
B.接触电阻
C.接触磨损
D.
343、 新装并联电容器组投入运行前应检查电容器组三相间的容量是否平衡，其误差不应超过一相总容量的（）。
A.0.03
B.10%
C.5%
D.
344、 新装电容器投运前应按（）试验合格。
A.企业自行制订的试验项目
B.预防性试验项目
C.交接试验项目
D.
345、 方向不变，大小随时间有脉动变化的电流叫作（）。
A.脉动交流电
B.脉动直流电
C.正弦交流电
D.
346、 施工现场隧道、人防工程、高温、有导电灰尘、比较潮湿或灯具离地面高度低于2.5m等场所的照明，电源电压不应大于（）。
A.36V
B.12V
C.24V
D.
347、 旋转磁场的旋转方向决定于通入定子绕组中的三相交流电源的相序，只要任意调换电动机（）所接交流电源的相序，旋转磁场即可反转。
A.两相绕组
B.三相绕组
C.一相绕组
D.
348、 日光灯的电子镇流器的优点不包括（）。
A.高压启动
B.体积小
C.无噪声
D.
349、 星-三角降压启动，是启动时把定子三相绕组作（）联结。
A.三角形
B.星形
C.延边三角形
D.
350、 星形连接时三相电源的公共点叫三相电源的（）。
A.接地点
B.参考点
C.中性点
D.
351、 暗装的开关及插座应有（）。
A.盖板
B.明显标志
C.警示标志
D.
352、 更换和检修用电设备时，最好的安全措施是（）。
A.站在凳子上操作
B.戴橡皮手套操作
C.切断电源
D.
353、 更换熔体或熔管，必须在（）的情况下进行。
A.带负载
B.不带电
C.带电
D.
354、 最大值为311V的正弦交流电压，其有效值等于（）。
A.200V
B.220V
C.311V
D.
355、 有功功率P和视在功率S的比值可表示为（）。
A.tgφ
B.sinφ
C.cosφ
D.
356、 有时候用钳表测量电流前，要把钳口开合几次，目的是（）。
A.消除剩余电流
B.消除残余应力
C.消除剩磁
D.
357、 某一额定电压为400V的电容器组，运行时发现工作电压达442V，则应该（）。
A.再投入部分电容器
B.将电容器组退出运行
C.切除部分电容器
D.
358、 某员工因工伤导致残疾，经鉴定为四级伤残，依照《工伤保险条例》有关规定，该员工可领取一次性伤残补助金的标准是（）。
A.21个月的本人工资
B.23个月的本人工资
C.18个月的本人工资
D.
359、 某四极电动机的转速为1440r/min,则这台电动机的转差率为（）%。
A.2
B.4
C.6
D.
360、 某相电压220V的三相四线系统中，工作接地电阻RN=6Ω，系统中用电设备采取接地保护方式，接地电阻为RA=4Ω，如用电设备漏电，故障排除前漏电设备对地电压为（）V。
A.220
B.132
C.88
D.
361、 根据施工现场临时照明用电的安全要求，配电箱的箱体材料一般应选用（）。
A.木板
B.加厚木板
C.绝缘板
D.
362、 根据线路电压等级和用户对象，电力线路可分为配电线路和（）线路。
A.照明
B.送电
C.动力
D.
363、 正弦交流电的三要素不包括（）。
A.最大值
B.周期
C.角频率
D.
364、 正确选用电器应遵循的两个基本原则是安全原则和（）原则。
A.功能
B.经济
C.性能
D.
365、 每一照明（包括风扇）支路总容量一般不大于（）kW。
A.2
B.4
C.3
D.
366、 测量接地电阻时，电位探针应接在距接地端（）的地方。
A.20m
B.5m
C.40m
D.
367、 测量电动机线圈对地的绝缘电阻时，摇表的“L”“E”两个接线柱应（）。
A.“L”接在电动机出线的端子，E”接电动机的外壳
B.随便接，没有规定
C.“E”接在电动机出线的端子，L”接电动机的外壳
D.
368、 测量电容器绝缘电阻（）应注意放电，以防作业人员触电。
A.后
B.前
C.前后
D.
369、 漏电保护断路器在设备正常工作时，电路电流的相量和（），开关保持闭合状态。
A.为正
B.为负
C.为零
D.
370、 火场逃生的原则是（）。
A.抢救个人财物
B.安全撤离救助结合
C.保护公共财产
D.
371、 热继电器具有一定的（）自动调节补偿功能。
A.温度
B.时间
C.频率
D.
372、 热继电器的保护特性与电动机过载特性贴近，是为了充分发挥电机的（）能力。
A.过载
B.控制
C.节流
D.
373、 热继电器的整定电流为电动机额定电流的（）%。
A.100
B.120
C.130
D.
374、 热缩管是在（）收缩的产品。
A.受冷时
B.常温下
C.受热时
D.
375、 照明种类分为（）和事故照明。
A.工作照明
B.局部照明
C.内部照明
D.
376、 照明线路熔断器的熔体的额定电流取线路计算电流的（）倍。
A.1.5
B.1.1
C.0.9
D.
377、 熔体熔化时间的长短取决于通过电流的大小和（）。
A.熔体熔点的高低
B.电流通过的时间
C.电源电压的大小
D.
378、 熔断器中熔体的材料一般不包括（）。
A.钢
B.铜
C.银
D.
379、 熔断器在电动机的电路中起（）保护作用。
A.过载
B.短路
C.过载和短路
D.
380、 熔断器的保护特性又称为（）。
A.灭弧特性
B.安秒特性
C.时间性
D.
381、 熔断器的符号是（）。
A.A
B.B
C.C
D.
382、 熔断器的符号是（）。
A.A
B.B
C.C
D.
383、 熔断器的额定电压，是从（）角度出发，规定的电路最高工作电压。
A.温度
B.灭弧
C.过载
D.
384、 熔断器的额定电流（）电动机的启动电流。
A.大于
B.小于
C.等于
D.
385、 特别潮湿的场所应采用（）V的安全特低电压。
A.42
B.24
C.12
D.
386、 特种作业人员在操作证有效期内，连续从事本工种10年以上，无违法行为，经考核发证机关同意，操作证复审时间可延长至（）年。
A.10
B.4
C.6
D.
387、 用万用表测量电阻时，黑表笔接表内电源的（）。
A.两极
B.负极
C.正极
D.
388、 用于低压配电线路和通信线路的绝缘子是（）。
A.玻璃绝缘子
B.低压绝缘子
C.高压绝缘子
D.
389、 用于住宅配电终端控制和保护的低压断路器可选用（）。
A.塑壳式断路器
B.智能断路器
C.框架式断路器
D.
390、 用于分析通过电阻的电流与端电压关系的定律称为（）。
A.电磁感应定律
B.部分电路欧姆定律
C.全电路欧姆定律
D.
391、 用于电力系统中无功补偿，补偿负荷的感性电流，减小线路损耗，调节无功平衡的电力电容器是（）。
A.并联电容器
B.串联电容器
C.防护电容器
D.
392、 用于电力系统电压的测量及保护的电容器装置是（）。
A.并联电容器装置
B.冲击电压发生器
C.电容式电压互感器
D.
393、 用于电气作业书面依据的工作票应一式（）份。
A.4
B.3
C.2
D.
394、 用兆欧表逐相测量电动机定子绕组与外壳的绝缘电阻，当转动摇柄时，指针指到零，说明绕组（）。
A.开路
B.碰壳
C.断路
D.
395、 用摇表测量电阻的单位是（）。
A.兆欧
B.千欧
C.欧姆
D.
396、 用星-三角降压启动时，启动转矩为直接采用三角形联结时启动转矩的（）。
A.1/3
B.1/2
C.1/4
D.
397、 用楞次定律可判断感应电动势（电流）的（）。
A.大小和方向
B.大小
C.方向
D.
398、 由专用变压器供电时，电动机容量小于变压器容量的（），允许直接启动。
A.0.6
B.0.4
C.0.2
D.
399、 电伤是由电流的（）效应对人体所造成的伤害。
A.化学
B.热
C.热化学与机械
D.
400、 电光源按其发光原理分为热辐射光源和气体放电光源和半导体发光，（）属于气体放电光源。
A.LED电光源
B.白炽灯
C.日光灯
D.
401、 电光源根据工作原理可分为（）和气体放电光源等。
A.自发光光源
B.热辐射光源
C.电弧光源
D.
402、 电力企业应当加强安全生产管理，坚持（）第一、预防为主的方针。
A.安全
B.效益
C.质量
D.服务
403、 电力生产与电网运行应当遵循（）、优质、经济的原则。
A.安全
B.快速
C.稳定
D.快捷
404、 电力电容器按工作电压分为高压和（）。
A.超高压
B.低压
C.中压
D.
405、 电力电缆的常用敷设方式不包括（）。
A.电缆沟敷设
B.脚手架敷设
C.穿管敷设
D.
406、 电力电缆线路日常巡视周期:有人值班的变（配）电所，每班应检查一次，无人值班的，每周至少检查（）。
A.一次
B.三次
C.两次
D.
407、 电力线路按架设方式可分为（）。
A.架空电力线路和电力电缆线路
B.输电线路和用电线路
C.输电线路和电力电缆线路
D.
408、 电动机在额定工作状态下运行时，允许输出的机械功率是指（）。
A.额定电压
B.额定功率
C.额定电流
D.
409、 电动机在额定工作状态下运行时，定子电路所加的（）叫额定电压。
A.相电压
B.额定电压
C.线电压
D.
410、 电动机在额定工作状态下运行时，（）的机械功率叫额定功率。
A.推动电机
B.允许输出
C.允许输入
D.
411、 电动机定子三相绕组与交流电源的连接叫接法，其中Y为（）。
A.星形接法
B.延边三角形接法
C.三角形接法
D.
412、 电动机按铭牌值工作时，断续定额的每一周期为（）min。
A.10
B.5
C.15
D.
413、 电动机的转子按其结构可分为（）和绕线型。
A.星形
B.笼形
C.三角形
D.
414、 电动机（）作为电动机磁通的通路，要求材料有良好的导磁性能。
A.机座
B.定子铁芯
C.端盖
D.
415、 电压互感器的二次侧在运行时绝对不允许（）。
A.短路
B.开路
C.装设熔断器
D.
416、 电场中某点A的电位等于单位（）在该点所具有的电位能。
A.负电荷
B.正电荷
C.电子
D.
417、 电容器功率的单位是（）。
A.乏
B.伏安
C.千瓦
D.
418、 电容器在用万用表检查时，指针摆动后应该（）。
A.来回摆动
B.保持不动
C.逐渐回摆
D.
419、 电容器安装之前，要分配一次电容量，使其相间平衡，偏差不超过总容量的（）。
A.0.1
B.5%
C.15%
D.
420、 电容器室的环境温度超过（）时，均应将其退出运行。
A.±30℃
B.±35℃
C.±40℃
D.
421、 电容器属于（）设备。
A.运动
B.旋转
C.静止
D.
422、 电容器的功率属于（）。
A.无功功率
B.视在功率
C.有功功率
D.
423、 电容器组允许在其（）倍额定电压下长期运行。
A.1.2
B.1.1
C.1.3
D.
424、 电容器组在正常情况下的投入或退出运行，应根据系统无功负荷潮流和负荷功率因数以及电压情况来决定。当变电所全部停电操作时，应（）。
A.先拉开各路出线开关，后拉开电容器组开关
B.先拉开电容器组开关，后拉开各路出线开关
C.无所谓先后顺序
D.
425、 电容器组的日常巡视检查，应由变、配电室的运行值班人员进行。有人值班时，每班检查一次;无人值班时，（）至少检查一次。
A.每月
B.每周
C.每三个月
D.
426、 电容器组禁止（）。
A.带电荷合闸
B.停电合闸
C.带电合闸
D.
427、 电容量的单位是（）。
A.乏
B.法
C.安·时
D.
428、 电工使用的带塑料套柄的钢丝钳，其耐压等级为（）V以上。
A.380
B.500
C.1000
D.
429、 电工特种作业人员复审培训时间应不少于（）学时。
A.16
B.4
C.8
D.
430、 电工钢丝钳的用途不包括（）。
A.手柄用来敲击螺栓
B.钳口用来弯绞或钳夹导线线头
C.齿口用来紧固或起松螺母
D.
431、 电度表应垂直安装,安装时表箱底部对地面的垂直距离一般为（）m。
A.1.4
B.1.6
C.1.8
D.
432、 电感式日光灯镇流器的内部是（）。
A.振荡电路
B.线圈
C.电子电路
D.
433、 电机在运行时，用各方法监视电动机是为了（）。
A.出现不正常现象时，及时处理
B.监视工人是否在工作
C.只为观察电动机是否正常工作
D.
434、 电机在运行时，要通过（）看闻等方法及时监视电动机。
A.记录
B.吹风
C.听
D.
435、 电气安全管理人员应具备必要的（）知识，并要根据实际情况制定安全措施，有计划地组织安全管理生产。
A.职业技能
B.电气安全
C.组织管理
D.
436、 电气火灾发生时，作为当班电工，应先切断电源再扑救，但为了不影响扑救，避免火灾范围进一步扩大，应采取的措施是（）。
A.直接用水灭火
B.为了安全应立即切断总电源
C.选择性的断开引起火灾的电源支路开关
D.
437、 电气火灾发生时，应先切断电源再扑救，但不知或不清楚开关在何处时，应剪断电线，剪切时要（）。
A.在同一位置一根一根剪断
B.几根线迅速同时剪断
C.不同相线在不同位置剪断
D.
438、 电气火灾的引发是由于危险温度的存在，其中短路设备故障设备非正常运行及（）都可能是引发危险温度的因素。
A.电压正常
B.设备运行时间长
C.导线截面选择不当
D.
439、 电气火灾的引发是由于危险温度的存在，危险温度的引发主要是由于（）。
A.设备负载轻
B.电压波动大
C.电流大于设备额定值
D.
440、 电气设备未经检验一律视为（）。
A.有电
B.可能有电
C.无电
D.
441、 电气设备载流部分的绝缘损坏，可能是设备长期运行，绝缘自然老化造成的，它可引起的故障是（）。
A.短路
B.过负荷
C.接触不良
D.
442、 电流从左手到双脚引起心室颤动效应，一般认为通电时间与电流的乘积大于（）mA·S时就有生命危险。
A.16
B.50
C.30
D.
443、 电流强度的单位为（）。
A.欧姆
B.安培
C.库仑
D.
444、 电流的方向为导体中（）运动的方向。
A.正电荷
B.负电荷
C.电子
D.
445、 电流继电器使用时其吸引线圈直接或通过电流互感器（）在被控电路中。
A.并联
B.串联
C.串联或并联
D.
446、 电流表互感器在正常工作状态时，接近于变压器（）。
A.短路
B.开路
C.满载
D.
447、 电流表的符号是（）。
A.A
B.B
C.C
D.
448、 电流表的量程应（）被测电路中实际电流的数值。
A.小于
B.等于
C.大于
D.
449、 电烙铁用于（）导线接头等。
A.铁焊
B.铜焊
C.锡焊
D.
450、 电缆导线的截面是根据（）进行选择的。
A.额定电流
B.传输容量与短路电流
C.传输容量
D.
451、 电能表是测量（）用的仪器。
A.电能
B.电压
C.电流
D.
452、 电路中任意两点间电位（）称为电压。
A.之和
B.之差
C.之积
D.
453、 电路处于（）状态时,电路中的电流会因为过大而造成损坏电源、烧毁导线,甚至造成火灾等严重事故。
A.通路
B.断路
C.短路
D.
454、 电路处于（）状态时，电路中没有电流流过。
A.通路
B.开路
C.短路
D.
455、 电路闭合时,电源的端电压（）电源电动势减去电源的内阻压降。
A.大于
B.小于
C.等于
D.
456、 登杆前，应对脚扣进行（）。
A.人体载荷拉伸试验
B.人体静载荷试验
C.人体载荷冲击试验
D.
457、 登高板和绳应能承受（）N的拉力试验。
A.1000
B.2206
C.1500
D.
458、 白炽灯靠（）通过电流产生高温，引起热辐射发光。
A.铅丝
B.钨丝
C.铜丝
D.
459、 直导体垂直于磁力线运动时，感应电动势e（）。
A.为0
B.最大
C.最小
D.
460、 相线应接在螺口灯头的（）。
A.外壳
B.螺纹端子
C.中心端子
D.
461、 相较于直接启动类型，下列关于转子串电阻启动的优缺点的说法中，不正确的是（）。
A.启动设备较多，比较昂贵
B.整个启动过程中，启动转矩大，适合重载启动
C.定子启动电流大于直接启动的定子电流
D.
462、 短时定额表示电动机按铭牌值工作时只能在规定时间内短时运行。我国规定的短时运行时间为10min30min60min和（）min等4种。
A.120
B.90
C.150
D.
463、 碳在自然界中有金刚石和石墨两种存在形式，其中石墨是（）。
A.半导体
B.绝缘体
C.导体
D.
464、 磁体不会吸引（）。
A.铜
B.镍
C.铁
D.
465、 磁场中某点磁感应强度B的方向就是该点（）的切线方向。
A.磁通
B.磁力线
C.电磁力
D.磁场强度
466、 磁感应强度B与垂直于磁场方向的面积S的乘积，称为通过该面积的（）。
A.磁场强度H
B.电场强度E
C.磁通量
D.
467、 移动式电气设备的电源线应采用（）类型软电缆。
A.橡皮绝缘
B.塑胶绝缘
C.带有屏蔽层
D.
468、 穿管导线内最多允许（）个导线接头。
A.0
B.1
C.2
D.
469、 笼形异步电动机常用的降压启动有（）启动自耦变压器降压启动星-三角降压启动。
A.转子串电阻
B.转子串频敏
C.串电阻降压
D.
470、 笼形异步电动机采用电阻降压启动时，启动次数（）。
A.不宜太少
B.不允许超过3次。
C.不宜过于频繁
D.
471、 笼形异步电动机降压启动能减少启动电流，但由于电机的转矩与电压的平方成（），因此降压启动时转矩减少较多。
A.反比
B.对应
C.正比
D.
472、 线圈中感应电动势的大小,与线圈的匝数（）。
A.成反比
B.成正比
C.无关
D.
473、 线路单相短路是指（）。
A.零火线直接接通
B.电流太大
C.功率太大
D.
474、 线路或设备的绝缘电阻的测量是用（）测量。
A.兆欧表
B.万用表的电阻档
C.接地电阻表
D.
475、 线路验电应逐相进行。同杆架设的多层电力线路验电时，先（），先验下层后验上层。
A.验低压或高压
B.验低压后验高压
C.验高压后验低压
D.
476、 组合开关又称转换开关，一般用于交流380V直流220V及以下的电气线路中，供（）地接通与分断电路。
A.手动频繁
B.手动不频繁
C.自动频繁
D.
477、 组合开关控制电动机正反转时，正确的操作应是（）。
A.直接进行换向操作，在电动机旋转过程中即可反向接通
B.先进行停机操作，在电动机完全停机后再反向接通
C.先进行停机操作，在电动机停机时反向接通
D.
478、 组合开关的选用原则不包括（）。
A.当用作设备电源引入开关时，其额定电流稍大于或等于被控电路的负载电流总和
B.可用来直接分断故障电流
C.用于一般照明电热电路，其额定电流应大于或等于被控电路的负载电流总和
D.
479、 绝缘材料的耐热等级为E级时，其极限工作温度为（）℃。
A.90
B.105
C.120
D.
480、 绝缘等级表示电机各绕组及其他绝缘部件所用绝缘材料的等级。绝缘材料按照耐热性能可分为（）个等级。
A.5
B.6
C.7
D.
481、 继电器是一种根据（）来控制电路“接通”或“断开”的一种自动电器。
A.电信号
B.外界输入信号(电信号或非电信号)
C.非电信号
D.
482、 胶壳刀开关在接线时，电源线接在（）。
A.下端(动触点)
B.两端都可
C.上端(静触点)
D.
483、 脑细胞对缺氧最敏感，一般缺氧超过（）min就会造成不可逆转的损害。
A.2~4
B.5~8
C.4~6
D.
484、 自耦变压器二次侧有2~3组抽头，其电压可以分别为一次电压U1的（）。
A.0.1
B.80%
C.20%
D.
485、 若在3秒内通过导体横截面的电量为15库仑，则电流强度为（）安培。
A.15
B.3
C.5
D.
486、 荧光灯的主要缺点是（）。
A.发光效率低
B.使用寿命短
C.功率因数低
D.
487、 荧光灯镇流器有两种，即（）和电子型。
A.电阻型
B.电抗型
C.电感型
D.
488、 落地插座应具有牢固可靠的（）。
A.保护盖板
B.标志牌
C.开关
D.
489、 螺口灯头的螺纹应与（）相接。
A.零线
B.地线
C.相线
D.
490、 螺旋式熔断器的电源进线应接在（）。
A.上端
B.下端
C.前端
D.
491、 补偿电容器组断电后仍有残余电压，若需再次合闸，应在其断电（）min后进行。
A.1
B.3
C.30
D.
492、 补偿电容器组的投入与退出与系统的功率因数有关，一般功率因数低于（）时则应将电容器投入运行。
A.0.85
B.0.95
C.1
D.
493、 订立劳动合同，应当遵循合法、公平、平等、自愿、（）、诚实信用的原则。
A.良性互助
B.法律为先
C.协商一致
D.
494、 进行心肺复苏应将伤员（）在硬木地板或硬质地面上。
A.俯卧
B.侧卧
C.仰卧
D.
495、 连接电容器的导线的长期允许电流不应小于电容器额定电流的（）%。
A.110
B.120
C.130
D.
496、 选择低压熔断器时，主要依据（）。
A.熔断器额定电流
B.熔断器形状
C.熔断器电压
D.
497、 选择电动机保护用低压断路器的瞬时动作电流时，应考虑电动机（）电流。
A.调速
B.启动
C.过负荷
D.
498、 选择电压表时，其内阻（）被测负载的电阻为好。
A.远大于
B.远小于
C.等于
D.
499、 遮拦主要用来防护工作人员意外碰触或过分接近带电部分而造成人身事故的一种（）。
A.一般防护安全用具
B.基本安全用具
C.绝缘安全用具
D.
500、 避雷针是常用的避雷装置，安装时，避雷针宜设独立的接地装置，如果在非高电阻率地区，其接地电阻不宜超过（）Ω。
A.4
B.10
C.2
D.
501、 采用保护接地后，人体触及带电外壳时，人体电阻与接地装置的接地电阻是（）的。
A.既并联又串联
B.并联
C.串联
D.
502、 钳形电流表使用时应先用较大量程，然后再视被测电流的大小变换量程，切换量程时应（）。
A.直接转动量程开关
B.一边进线一边换档
C.先退出导线，再转动量程开关
D.
503、 钳形电流表是利用（）的原理制造的。
A.变压器
B.电流互感器
C.电压互感器
D.
504、 钳形电流表测量电流时，可以在（）电路的情况下进行。
A.断开
B.短接
C.不断开
D.
505、 钳形电流表由电流互感器和带（）的磁电式表头组成。
A.指针
B.整流装置
C.测量电路
D.
506、 铁壳开关的电气图形为（），文字符号为QS
A.A
B.B
C.C
D.
507、 铁磁性物质的相对磁导率（）。
A.略大于1
B.等于1
C.远大于1
D.
508、 铜银等导电性好的材料作熔断器熔体时的特点之一是（）。
A.利于灭弧
B.截面较大
C.导电性好
D.
509、 铝是一种（）磁性物质。
A.反
B.铁
C.顺
D.
510、 银是一种（）磁性物质。
A.铁
B.反
C.顺
D.
511、 闭合回路中感应电流产生的磁场总是（）。
A.顺应原来电流的变化
B.阻碍原来电流的变化
C.顺应原来磁通量的变化
D.阻碍原来磁通量的变化
512、 降压启动是指启动时降低加在电动机（）绕组上的电压，启动运转后，再使其电压恢复到额定电压正常运行。
A.转子
B.定子
C.定子及转子
D.
513、 除对（）起保护作用外，端盖还借助滚动轴承将电动机转子和机座联成一个整体。
A.转子
B.内部
C.外壳
D.
514、 隔离开关在操作时，应做到（）。
A.快合快分
B.快合慢分
C.慢合快分
D.
515、 隔离开关垂直安装时，手柄向上时为（）状态。
A.分闸
B.开断
C.合闸
D.
516、 雷电放电时，在附近产生电磁感应的是（）。
A.直击雷
B.感应雷
C.球形雷
D.
517、 静电防护的措施比较多，下面常用又行之有效的可消除设备外壳静电的方法是（）。
A.接零
B.接地
C.串接
D.
518、 非自动切换电器是依靠（）直接操作来进行工作的。
A.电动
B.感应
C.外力
D.
519、 额定电压在（）kV以下的称为低压电容器。
A.3
B.2
C.1
D.
520、 高压电容器外壳之间的距离，一般应不小于10cm;低压电容器外壳之间的距离应不小于（）mm。
A.30
B.50
C.40
D.
521、 （）仪表由固定的永久磁铁，可转动的线圈及转轴、游丝、指针、机械调零机构等组成。
A.感应式
B.电磁式
C.磁电式
D.
522、 （）仪表由固定的线圈，可转动的铁芯及转轴、游丝、指针、机械调零机构等组成。
A.电磁式
B.感应式
C.磁电式
D.
523、 （）具有耐磨损和抗紫外线保护作用。
A.缠绕管
B.绝缘子
C.扎带
D.
524、 （）可直接安装在白炽灯的灯头上，是替代白炽灯的最理想的电光源。
A.卤钨灯
B.低压钠灯
C.紧凑型荧光灯
D.
525、 （）指漏电断路器能接通、承载及分断的最大剩余（漏）电流。
A.额定过载电流
B.额定开断电流
C.额定剩余接通和分断能力
D.
526、 （）是保证电气作业安全的技术措施之一。
A.工作票制度
B.验电
C.工作许可制度
D.
527、 （）是指各相定子绕组之间的绝缘。
A.对地绝缘
B.匝间绝缘
C.相间绝缘
D.
528、 （）是指建筑物内部（包括与建筑物相关联的外部位）电气线路敷设。
A.室内配线
B.动力线路
C.照明线路
D.
529、 （）是登杆作业时必备的保护用具，无论用登高板或脚扣都要用其配合使用。
A.手套
B.安全带
C.梯子
D.
530、 （）用来切割定子旋转磁场，产生感应电动势和电流，并在旋转磁场的作用下受力而使转子转动。
A.转轴
B.转子绕组
C.转子铁芯
D.
531、 （）用来对绝缘层密封，避免潮气侵入绝缘层，并保护电缆免受外界损伤。
A.保护层
B.屏蔽层
C.绝缘层
D.
532、 （）的电机，在通电前，必须先做各绕组的绝缘电阻检查，合格后才可通电。
A.一直在用，停止未满一天
B.新装或未用过的
C.不常用，但电机刚停止未满一天
D.

## 判断题
1、 10kV以下运行的阀型避雷器的绝缘电阻应每年测量一次。（）
正确
错误
2、 1焦耳表示1安培电流通过1欧姆电阻在1秒之内产生全部热量时所消耗的电能。
正确
错误
3、 30~40Hz的电流危险性最大
正确
错误
4、 3~10kV架空电力线路导线与地面之间在交通困难地区的最小距离为4.5m。
正确
错误
5、 HDHS刀型隔离开关适用于交流50Hz额定电压至交流380V直流440V，额定电流可达2500A的成套配电装置中。（）
正确
错误
6、 HK系列刀型隔离开关熔断器组触头和出线端子的连接采用铆钉铰接，因此连接点易发热出现熔蚀现象。（）
正确
错误
7、 HK系列隔离开关适用于工业企业配电网中不频繁操作的场所，作为电气设备及线路的过载或短路保护设备。（）
正确
错误
8、 IT系统是保护接零系统。
正确
错误
9、 LED光的强弱与电流有关。
正确
错误
10、 LED电光源和传统照明电光源相比，其特点为安全节能寿命长显色性好和价格低廉。（）
正确
错误
11、 LED的供电电压一般为220V，发光元件密封在环氧树脂内，安全可靠，所以特别适用于公共场所和对供电电压有要求的特殊场所。（）
正确
错误
12、 TN-C-S系统是干线部分保护零线与工作零线完全共用的系统。
正确
错误
13、 TT系统是配电网中性点直接接地，用电设备外壳也采用接地措施的系统。（）
正确
错误
14、 “无功”的含义是“交换”的意思，而不是“消耗”或“无用”，是相对“有功”而言的。
正确
错误
15、 “止步，高压危险”的标志牌的式样是白底、红边，有红色箭头。（）
正确
错误
16、 Ⅱ类手持电动工具比Ⅰ类工具安全可靠。
正确
错误
17、 Ⅱ类设备和Ⅲ类设备都要采取接地或接零措施。（）
正确
错误
18、 Ⅲ类电动工具的工作电压不超过50V。（）
正确
错误
19、 Ⅲ类移动式电气设备在外壳上没有接地端子，但在内部有接地端子，自设备内引出带有保护插头的电源线。（）
正确
错误
20、 《安全生产法》明确，应当把保护人民生命安全摆在首位，树牢安全发展理念。
正确
错误
21、 《工伤保险条例》规定，用人单位应当将参加工伤保险的有关情况在本单位内公示。
正确
错误
22、 《生产安全事故报告和调查处理条例》规定，事故发生后，事故现场有关人员应当立即向本单位负责人报告。
正确
错误
23、 一件事件发生的可能性很大或者频率很高，我们就可以理解为这个事件的风险很大。
正确
错误
24、 一号电工刀比二号电工刀的刀柄长度短。
正确
错误
25、 一般情况下，接地电网的单相触电比不接地电网的危险性小。
正确
错误
26、 一般情况下，经过培训人员的触电事故发生率要少于未经过培训人员的触电事故发生率。
正确
错误
27、 一般情况下，通过人体的工频电流超过30~50mA时，人的心脏就可能停止跳动，发生昏迷和出现致命的电灼伤。
正确
错误
28、 一般电动机电路上应有短路、过载、欠压、断相保护。
正确
错误
29、 一般防护安全用具有携带型接地线、临时遮拦、绝缘垫、绝缘手套、标示牌、防护目镜等。（）
正确
错误
30、 一般额定电压为380V的三相异步电动机，用500V的兆欧表测量绝缘电阻应大于0.2MΩ才可使用。
正确
错误
31、 万用表使用后，转换开关可置于任意位置。
正确
错误
32、 万用表在测量电阻时，指针指在刻度盘中间最准确。（）
正确
错误
33、 万用表测量电压时是通过改变并联附加电阻的阻值来改变测量不同电压的量程。
正确
错误
34、 万能转换开关操作时，手柄带动转轴和凸轮一起旋转，凸轮推动触头接通或断开。
正确
错误
35、 万能转换开关的定位结构一般采用滚轮卡转轴辐射型结构。（）
正确
错误
36、 三相交流对称电路中，如采用三角形接线时，线电流等于相电流。
正确
错误
37、 三相交流对称电路中，如采用星形接线时，线电压等于相电压。
正确
错误
38、 三相交流电的相序是U－V－W－U，称为正序。
正确
错误
39、 三相交流电路中，A相用红色标记。
正确
错误
40、 三相交流电路的功率和单相交流电路的功率一样，都有有功功率、无功功率和视在功率之分。
正确
错误
41、 三相异步电动机的定子主要包括定子铁芯、定子绕组、机座、端盖、罩壳等部件。
正确
错误
42、 三相异步电动机的转子导体中会形成电流，其电流方向可用右手定则判定。（）
正确
错误
43、 三相异步电动机降压启动一般适用于电动机空载或轻载启动。
正确
错误
44、 三相电动机的转子和定子要同时通电才能工作。（）
正确
错误
45、 三相电度表应按正相序接线，经电流互感器接线极性错误也不影响测量结果。
正确
错误
46、 三相输电线比单相输电线对远距离输电意义更大。
正确
错误
47、 不可用万用表欧姆档直接测量微安表检流计或电池的内阻。（）
正确
错误
48、 不同电压的插座应有明显的区别，不能互用。
正确
错误
49、 不论电容器额定电压是多少，在电容器从电网上断30s后，其端电压应不超过65V。
正确
错误
50、 两个电阻并联，其等效电阻比其中任何一个电阻都大。
正确
错误
51、 两相触电危险性比单相触电小。（）
正确
错误
52、 中间继电器实际上是一种动作与释放值可调节的电压继电器。（）
正确
错误
53、 中间继电器的动作值与释放值可调节。（）
正确
错误
54、 串联电容器用于电力系统中无功补偿，补偿负荷的感性电流，减小线路损耗，调节无功平衡。（）
正确
错误
55、 为了仔细观察电力设备的运行状况，巡视人员可以越过设备的围栏。（）
正确
错误
56、 为了便于区别避免误操作，规定启动按钮为绿色，停止按钮为红色。（）
正确
错误
57、 为了保证电气作业的安全性，新入厂的工作人员只有接受工厂、车间等部门的两级安全教育，才能从事电气作业。
正确
错误
58、 为了保证送配电电能的质量，同时减少工程费用，要合理选择导线的截面积。（）
正确
错误
59、 为了安全可靠，所有开关均应同时控制相线和零线。（）
正确
错误
60、 为了有明显区别，并列安装的同型号开关应不同高度，错落有致。（）
正确
错误
61、 为了缩小发生人身电击事故和接地故障引起的停电范围，剩余电流保护装置应采用分级保护。（）
正确
错误
62、 为了防止电气火花电弧等引燃爆炸物，应选用防爆电气级别和温度组别与环境相适应的防爆电气设备。（）
正确
错误
63、 为保证零线安全，三相四线的零线必须加装熔断器。（）
正确
错误
64、 为加强防盗工作，企业可以对人员密集场所的窗户加设封闭式防盗窗。
正确
错误
65、 为安全起见，更换熔断器时，最好断开负载。（）
正确
错误
66、 为改善电动机的启动及运行性能，笼形异步电动机转子铁芯一般采用直槽结构。（）
正确
错误
67、 为适应各种电压等级的要求，在电容器内部电容元件可接成串联或并联。
正确
错误
68、 为防止人身触电事故，水不能用于带电灭火。（）
正确
错误
69、 为防止跨步电压触电，进入故障点区域人员应穿绝缘靴。（）
正确
错误
70、 主令电器是小电流开关，一般没有灭弧装置。
正确
错误
71、 主令电器用于接通或断开配电线路。
正确
错误
72、 习近平总书记指出，各级党委和政府要牢固树立安全发展理念，坚持人民利益至上，始终把安全生产放在首要位置，切实维护人民群众生命财产安全。
正确
错误
73、 事故照明不允许和其他照明共用同一线路。
正确
错误
74、 二氧化碳灭火器带电灭火只适用于600V以下的线路，如果是10kV或者35kV线路，如要带电灭火只能选择干粉灭火器。（）
正确
错误
75、 交流接触器在使用时，与熔断器热继电器等保护电器配合使用就能具备短路保护和过载保护功能。（）
正确
错误
76、 交流接触器带有灭弧装置，因此能通断负荷电流和短路电流。（）
正确
错误
77、 交流接触器常见的额定最高工作电压达到6000V。（）
正确
错误
78、 交流接触器的主要技术参数有额定电流、额定电压、通断能力、频率、线圈的参数、机械寿命与电寿命等。（）
正确
错误
79、 交流接触器的辅助触头当电磁线圈得电时，动合触头先闭合，动断触头再断开。（）
正确
错误
80、 交流接触器的通断能力，与接触器的结构及灭弧方式有关。（）
正确
错误
81、 交流接触器的铁芯上套有一个铜制的短路环，是为了提高铁芯的磁通量，增强铁芯的吸合力。（）
正确
错误
82、 交流接触器的额定工作电压，是指在规定条件下，能保证电器正常工作的最高电压。
正确
错误
83、 交流接触器的额定电流，是在额定的工作条件下所决定的电流值。（）
正确
错误
84、 交流滤波电容器与滤波电抗器组成滤波回路，滤除系统谐波。
正确
错误
85、 交流电动机铭牌上的频率是此电机使用的交流电源的频率。（）
正确
错误
86、 交流电流的频率越高，则电感元件的感抗值越小，而电容元件的容抗值越大。（）
正确
错误
87、 交流电流表和电压表测量所测得的值都是有效值。（）
正确
错误
88、 交流钳形电流表可测量交直流电流。
正确
错误
89、 人体能够感觉，但不遭受伤害的电流称为摆脱电流。
正确
错误
90、 人体触电后能够自主摆脱的电流称为感知电流。（）
正确
错误
91、 人体触电时，人体电阻越小，流过人体的电流就越小，也就越安全。
正确
错误
92、 人员密集场所发生火灾，该场所的现场工作人员应当立即组织、引导在场人员疏散。
正确
错误
93、 人员密集场所发生火灾，该场所的现场工作人员应当立即组织、引导在场人员进行灭火，控制火情，不得擅自疏散。
正确
错误
94、 从业人员不落实岗位安全责任，违反安全生产规章制度或者操作规程的，由应急管理部门给予批评教育并给予处分。
正确
错误
95、 从业人员发现事故隐患或者其他不安全因素，应当立即向现场安全生产管理人员或者本单位负责人报告;接到报告的人员应当及时予以处理。
正确
错误
96、 从业人员发现直接危及人身安全的紧急情况时，必须经管理人员同意才能停止作业，不得擅自采取可能的应急措施后撤离作业场所。
正确
错误
97、 从业人员在作业过程中，应当正确佩戴和使用劳动防护用品，因未佩戴和使用劳动防护用品导致伤害的，不可以认定为工伤。
正确
错误
98、 从业人员应当接受安全生产教育和培训，掌握本职工作所需的安全生产知识，提高安全生产技能，增强事故预防和应急处理能力。
正确
错误
99、 仓库的电源开关应该安装在仓库内，以保证库内不工作时不充电。（）
正确
错误
100、 以安全电压供电的灯具称为Ⅲ类灯具。
正确
错误
101、 以暴力威胁或者限制人身自由的方法强迫他人劳动的行为，违反《刑法》有关规定。
正确
错误
102、 任何人发现火灾时，都应当立即报警。（）
正确
错误
103、 任何单位、个人不得损坏、挪用或者擅自拆除、停用消防设施、器材，不得埋压、圈占、遮挡消火栓或者占用防火间距，不得占用、堵塞、封闭疏散通道、安全出口、消防车通道。
正确
错误
104、 任何单位、个人都应当无偿为报警提供便利，不得阻拦报警。
正确
错误
105、 任何单位或者个人发现事故隐患或者安全生产违法行为，均有权向负有安全生产监督管理职责的部门报告或举报。（）
正确
错误
106、 企业事业单位的职工无特种作业操作证从事特种作业，属违章作业。（）
正确
错误
107、 低压开关广泛采用的狭缝灭弧装置，是由灭弧罩和磁吹装置组成的。（）
正确
错误
108、 低压断路器一般由触点系统灭弧系统操作系统脱扣器及外壳等组成。（）
正确
错误
109、 低压断路器又叫自动空气开关。
正确
错误
110、 低压断路器是一种重要的控制和保护电器，断路器都装有灭弧装置，因此可以安全地带负荷合分闸。（）
正确
错误
111、 低压断路器用作电源总开关时，在负荷侧应加装隔离开关，以形成明显断开点，保证检修安全。（）
正确
错误
112、 低压断路器的灭弧性能很强，能够切断比额定电流大几倍甚至几十倍的短路电流。（）
正确
错误
113、 低压断路器的电磁脱扣器又称短路脱扣器或瞬时过流脱扣器。（）
正确
错误
114、 低压断路器的脱扣器有很多种，其中失压脱扣器具有欠压和失压保护作用。（）
正确
错误
115、 低压断路器的脱扣器有很多种，其中电磁脱扣器起短路保护作用。
正确
错误
116、 低压断路器的触头系统包括主触头辅助触头，其中辅助触头是用来辅助主触头分合主电路的。
正确
错误
117、 低压架空线路发生故障后线路断路器跳闸，此时应进行事故巡视。（）
正确
错误
118、 低压架空线路夜间巡视可发现白天巡视中不易发现的缺陷，如电晕现象，局部火花放电现象等。（）
正确
错误
119、 低压架空线路电杆的选择，主要从材质杆型杆高和强度等几方面考虑。（）
正确
错误
120、 低压架空线路绝缘子，是用来固定导线，并使导线与导线之间，导线与横担之间，导线与电杆之间保持绝缘。（）
正确
错误
121、 低压电力电缆敷设时，凡土壤具腐蚀性且未经处理时，不能采用直接埋地敷设方式。（）
正确
错误
122、 低压电器的额定工作电压指电器长期工作承受的最高电压。
正确
错误
123、 低压电气设备停电检修时，检修人员走错位置，误入带电间隔及过分接近带电部分，可能导致触电事故。（）
正确
错误
124、 低压电笔的测量范围为400V以下。（）
正确
错误
125、 低压电网采用绝缘导线代替裸导线，可以大大提高安全供电的可靠性。（）
正确
错误
126、 低压绝缘材料的耐压等级一般为500V。
正确
错误
127、 低压配电屏是按一定的接线方案将有关低压一二次设备组装起来，每一个主电路方案对应一个或多个辅助方案，从而简化了工程设计。（）
正确
错误
128、 低压隔离开关的主要作用是隔离电源，保证检修人员的人身安全。（）
正确
错误
129、 低压集中补偿的低压电容器组，应专设开关并装在线路总开关的外侧，而不要装在低压母线上。（）
正确
错误
130、 低压验电器可以验出500V以下的电压。（）
正确
错误
131、 低电压保护属于110kV及以下并联电容器组保护测控装置在保护方面的主要功能。
正确
错误
132、 作业时可以允许水滴油污及杂物落到电动机上，清理干净即可。
正确
错误
133、 作业过程中应保证身体健康，精神饱满，思想集中，避免发生触电。
正确
错误
134、 作为一名电气工作人员，对发现任何人员有违反《电业安全工作规程》，应立即制止。
正确
错误
135、 使用Ⅲ类工具，必须装设额定漏电动作电流不大于30mA、动作不多于0.1s的漏电保护器。
正确
错误
136、 使用万用表测量电阻，每换一次欧姆档都要进行欧姆调零。（）
正确
错误
137、 使用万用表电阻档能够精确测量变压器的线圈电阻。
正确
错误
138、 使用兆欧表测量前不必切断被测设备的电源。
正确
错误
139、 使用手持式电动工具应当检查电源开关是否失灵、是否破损、是否牢固、接线是否松动。
正确
错误
140、 使用改变磁极对数来调速的电机一般都是绕线式电动机。（）
正确
错误
141、 使用灭火器扑灭初起火灾时要对准火焰的中部喷射。
正确
错误
142、 使用电气设备时，由于导线截面选择过小，当电流较大时不会因发热过大而引发火灾。
正确
错误
143、 使用电气设备时，由于导线截面选择过小，当电流较大时也会因发热过大而引发火灾。（）
正确
错误
144、 使用竹梯作业时，梯子放置与地面夹角50°左右为宜。
正确
错误
145、 使用脚扣进行登杆作业时，上下杆的每一步必须使脚扣环完全套入并可靠地扣住电杆，才能移动身体，否则会造成事故。（）
正确
错误
146、 供电线路装设电抗器的目的是增大短路阻抗，限制短路电流，减小电压波动。（）
正确
错误
147、 依据《中华人民共和国消防法》，个人占用、堵塞、封闭疏散通道、安全出口或者有其他妨碍安全疏散行为的，处警告或者五百元以下罚款。
正确
错误
148、 依据《中华人民共和国消防法》，因施工等特殊情况需要使用明火作业的，应当按照规定事先办理审批手续，采取相应的消防安全措施；作业人员应当遵守消防安全规定。
正确
错误
149、 依据《中华人民共和国消防法》，对因参加扑救火灾或者应急救援受伤、致残或者死亡的人员，按照国家有关规定给予医疗抚恤。
正确
错误
150、 依据《中华人民共和国消防法》，扰乱火灾现场秩序，或者拒不执行火灾现场指挥员指挥，影响灭火救援，情节较轻的，处警告或者五百元以下罚款。
正确
错误
151、 依据《中华人民共和国消防法》，违反规定使用明火作业或者在具有火灾、爆炸危险的场所吸烟、使用明火的，处警告或五百元以下罚款，情节严重的，处五日以下拘留。
正确
错误
152、 依据《安全生产法》，任何单位和个人不得阻挠和干涉对事故的依法调查处理。
正确
错误
153、 依据《工贸企业重大事故隐患判定标准》(中华人民共和国应急管理部令第10号)，特种作业人员无证上岗的被判定为重大事故隐患。
正确
错误
154、 依据《最高人民法院最高人民检察院关于办理危害生产安全刑事案件适用法律若干问题的解释》规定，构成《刑法》规定的安全生产的犯罪行为，只要在安全事故发生后积极组织参与事故抢救，或者积极配合调查主动赔偿损失，就可以酌情从轻处罚。
正确
错误
155、 依据《特种作业人员安全技术培训考核管理规定》，具备安全培训条件的生产经营单位可以自主开展特种作业人员安全技术培训。
正确
错误
156、 依据《特种作业人员安全技术培训考核管理规定》，已经取得职业高中、技工学校及中专以上学历的毕业生从事与其所学专业相应的特种作业，持学历证明经考核发证机关同意，可以免予所有的安全培训，直接申请考试。
正确
错误
157、 依据《特种作业人员安全技术培训考核管理规定》，特种作业人员取得特种作业操作证后，定期的复审或者延期复审不需要再参加安全培训，可直接申请考试。
正确
错误
158、 依据《特种作业人员安全技术培训考核管理规定》，理论考试不及格的，允许补考1次；实操考试不及格的，不得补考。
正确
错误
159、 依据《生产安全事故报告和调查处理条例》，事故发生后，事故现场有关人员应当立即向应急管理部门报告。
正确
错误
160、 依据《生产安全事故报告和调查处理条例》，事故发生后，有关单位和人员应当妥善保护事故现场以及相关信息，任何单位和个人不得破坏事故现场毁灭相关证据。
正确
错误
161、 依据《生产安全事故报告和调查处理条例》，事故报告应当及时准确完整，任何单位和个人对事故不得迟报漏报谎报或者瞒报。
正确
错误
162、 依据《突发事件应对法》，突发事件应对工作实行预防为主防治结合的原则。
正确
错误
163、 依据当前的相关政策，特种作业人员初次取证时应提交本人的体检证明，复审和延期换证时由个人健康书面承诺就可以了。
正确
错误
164、 保护接零是指低压配电系统中将电气设备外露可导电部分与供电变压器的零线直接相连接。
正确
错误
165、 保护接零适用于中性点直接接地的配电系统中。（）
正确
错误
166、 保护熔丝熔断后，未经查明原因之前，可以更换熔丝送电。（）
正确
错误
167、 再生发电制动只用于电动机转速高于同步转速的场合。（）
正确
错误
168、 几个不等值的电阻串联，每个电阻中通过的电流不相等。
正确
错误
169、 刀开关在作隔离开关选用时，要求刀开关的额定电流要大于或等于线路实际的故障电流。（）
正确
错误
170、 分断电流能力是各类刀开关的主要技术参数之一。（）
正确
错误
171、 判断导体内的感应电动势的方向时，应使用左手定则。（）
正确
错误
172、 判断是否漏电可用绝缘电阻摇表测量，看其电阻值的大小。（）
正确
错误
173、 制定《安全生产法》的目的，是为了推动经济加速发展，有利于防止和减少安全生产事故，保障人民生命和财产安全。
正确
错误
174、 剥线钳是用来剥削小导线头部表面绝缘层的专用工具。（）
正确
错误
175、 剩余动作电流小于或等于0.3A的剩余电流保护器属于高灵敏度剩余电流保护器。
正确
错误
176、 剩余电流保护器动作后，经检查未发现事故原因，试送电后再次动作，则应查明原因找出故障，不得连续强行送电。（）
正确
错误
177、 剩余电流保护器的选择，必须考虑用电设备和电路正常泄漏电流的影响。（）
正确
错误
178、 剩余电流保护器的额定动作电流是指能使剩余电流保护器动作的最大电流。（）
正确
错误
179、 剩余电流保护器负荷侧的中性线可以接地。（）
正确
错误
180、 剩余电流保护装置中的电流互感器是检测元件。
正确
错误
181、 剩余电流保护装置功能不同时，执行元件相同。（）
正确
错误
182、 剩余电流保护装置是指电路中相间短路故障所产生的故障电流超过规定值时，能够自动切断电源或报警的保护装置。（）
正确
错误
183、 剩余电流动作保护装置主要用于1000V以下的低压系统。（）
正确
错误
184、 单相220V电源供电的电气设备，应选用三极式漏电保护装置。（）
正确
错误
185、 单相异步电动机的体积虽然较同容量的三相异步电动机大，但功率因数效率和过载能力都比同容量的三相异步电动机高。（）
正确
错误
186、 单相异步电动机采用三相交流电源，电动机功率一般都比较小。（）
正确
错误
187、 卤钨灯太阳灯等特殊照明设备，应单独分路供电，不得装在有易燃易爆物品的场所。（）
正确
错误
188、 卤钨灯装在室外，应有防雨措施。（）
正确
错误
189、 危险场所室内的吊灯与地面距离不少于3m。（）
正确
错误
190、 危险物品，是指易燃易爆物品、危险化学品、放射性物品等能够危及人身安全和.财产安全的物品。
正确
错误
191、 县级以上各级人民政府及其有关部门对报告重大事故隐患或者举报安全生产违法行为的有功人员，给予奖励。
正确
错误
192、 县级以上地方人民政府应当按照国家有关规定，对在生产安全事故应急救援中伤亡的人员及时给予救治和抚恤;符合烈士评定条件的，按照国家有关规定评定为烈士。
正确
错误
193、 发展决不能以牺牲安全为代价，这必须作为一条不可逾越的红线。
正确
错误
194、 发现人员触电时，应立即用手拉开触电者，使之尽快脱离电源。
正确
错误
195、 发现初起火灾，应及时报警，并利用楼内的消防器材扑灭火源。
正确
错误
196、 发现有人触电后，应立即通知医院派救护车来抢救，在医生来到前，现场人员不能对触电者进行抢救，以免造成二次伤害。（）
正确
错误
197、 发生火灾时若无法通过安全出口撤离，可利用建筑物阳台避难层缓降器应急逃生绳等逃生，也可将被单台布结成牢固的绳索，牢系在窗栏上，顺绳滑至安全楼层。
正确
错误
198、 发生火灾时，基本的正确应变措施是:发出警报，疏散，在安全情况下设法扑救。
正确
错误
199、 发生火灾时，如各种逃生的路线均被切断，适当的做法应当是退居室内，关闭门窗，同时可向室外发出求救信号。
正确
错误
200、 变配电设备应有完善的屏护装置。（）
正确
错误
201、 只有用人单位才有权对违反《中华人民共和国职业病防治法》的行为进行检举和控告，有关部门收到相关的检举和控告后，应当及时处理。
正确
错误
202、 只要多加小心并保持一定的间距，生产、储存、经营易燃易爆危险品的场所可以与居住场所设置在同一建筑物内。
正确
错误
203、 可以用相线碰地线的方法检查地线是否接地良好。（）
正确
错误
204、 右手螺旋定则可以用已知电流方向来判断他所产生的磁场方向，也可以用已知磁场的方向来判断产生磁场的电流方向。
正确
错误
205、 各种类型的绝缘导线，其允许工作温度为50℃。（）
正确
错误
206、 合理的规章制度是保障安全生产的有效措施，工矿企业等单位有条件的应该建立适合本单位情况的安全生产规章制度。（）
正确
错误
207、 吊灯安装在桌子上方时，与桌子的垂直距离不少于1.5m。（）
正确
错误
208、 同一电器元件的各部件分散地画在原理图中，必须按顺序标注文字符号。（）
正确
错误
209、 同等条件下，线圈匝数越多，线圈电感越小。（）
正确
错误
210、 同等电压等级，直流电弧的烧伤较交流电弧烧伤严重。（）
正确
错误
211、 启动是指电动机通电后转速从零开始逐渐加速到正常运转的过程。
正确
错误
212、 因工外出期间，由于工作原因受到伤害或者发生事故下落不明的，应当及时治疗及查找，但不能认定为工伤。
正确
错误
213、 因生产安全事故受到损害的从业人员，依法享有工伤保险后，不得再提出赔偿要求。
正确
错误
214、 因闻到焦臭味而停止运行的电动机，必须找出原因后才能再通电使用。（）
正确
错误
215、 在TN-C、TN-C-S系统的中性线上应装设熔断器。
正确
错误
216、 在一个电路中，电源产生的功率和负载消耗功率以及内阻损耗的功率是平衡的。
正确
错误
217、 在三相对称电路中，总的有功功率等于线电压，线电流和功率因数三者相乘积的3倍
正确
错误
218、 在三相异步电动机的机座上均装有一块铭牌，铭牌上标出了该电动机的型号及主要技术数量，供正确使用电动机时参考。
正确
错误
219、 在交流电路中，电阻、纯电感和纯电容都是耗能元件。
正确
错误
220、 在任何情况下，最大额定工作电压不应超过额定绝缘电压。
正确
错误
221、 在低压电网中安装剩余电流保护装置是防止人身触电电气火灾及电气设备损坏的一种有效的防护措施。
正确
错误
222、 在低压配电系统中装设剩余电流保护装置只能防止直接接触电击事故。
正确
错误
223、 在供配电系统和设备自动系统中，刀开关通常用于电源隔离。（）
正确
错误
224、 在保证一定大小的启动转矩前提下，电动机的启动电流应尽量大。
正确
错误
225、 在单相电度表前允许安装开关，以方便用户维护电度表。
正确
错误
226、 在安全事故发生后，负有报告职责的人员不报或者谎报事故情况，贻误事故抢救，情节严重的，将被处以罚款或拘留。
正确
错误
227、 在安全色标中用红色表示禁止停止或消防。（）
正确
错误
228、 在安全色标中用绿色表示安全通过允许工作。（）
正确
错误
229、 在实际电路中常以大地作为公共参考点。
正确
错误
230、 在居民区，3kV以下架空电力线路导线与地面之间的最小距离为6.0m。
正确
错误
231、 在带电维修线路时，应站在绝缘垫上。（）
正确
错误
232、 在扑救带电火灾时，如果用喷雾水枪应将水枪喷嘴接地，并穿上绝缘靴和戴上绝缘手套，才可进行灭火操作。
正确
错误
233、 在断电之后，电动机停转，当电网再次来电，电动机能自行启动的运行方式称为失压保护。
正确
错误
234、 在有爆炸和火灾危险场所使用手持式或移动式电动工具时，必须采用有防爆措施的电动工具。
正确
错误
235、 在架空线路中，用来固定横担绝缘子拉线和导线的各种金属连接件称为线路金具。
正确
错误
236、 在架空线路转角分支耐张终端和跨越杆均应装设拉线。
正确
错误
237、 在没有用验电器验电前，线路应视为有电。（）
正确
错误
238、 在测量直流电流时，应使电流从电流表的正端流入，负端流出。
正确
错误
239、 在潮湿和易触及带电体场所的照明电源电压，应不大于36V。
正确
错误
240、 在爆炸危险场所，应采用三相四线制单相三线制方式供电。（）
正确
错误
241、 在特殊环境如湿热、雨雪以及存在爆炸性或腐蚀性气体的场所，使用的移动式电气设备必须符合相应防护等级的安全技术要求。
正确
错误
242、 在狭窄场所(如锅炉、金属容器内等)使用Ⅰ类工具时，必须装设漏电保护器。
正确
错误
243、 在生产、作业中违反有关安全管理的规定，关闭、破坏直接关系生产安全的监控、报警、防护、救生设备、设施，虽然具有发生重大伤亡事故或者其他严重后果的危险，但实际上却侥幸尚未发生事故，则不会被追究刑事责任。
正确
错误
244、 在生产作业中违反有关安全管理的规定，因存在重大事故隐患被依法责令停产停业停止施工停止使用有关设备设施场所或者立即采取排除危险的整改措施，而拒不执行的，具有发生重大伤亡事故或者其他严重后果的现实危险的，处一年以下有期徒刑拘役或者管制。
正确
错误
245、 在生产作业中违反有关安全管理的规定，因而发生重大伤亡事故或者造成其他严重后果的，处三年以下有期徒刑或者拘役；情节特别恶劣的，处三年以上七年以下有期徒刑。
正确
错误
246、 在生产作业中违反有关安全管理的规定，因而发生重大伤亡事故或者造成其他严重后果的，对负有组织指挥或者管理职责的负责人管理人员追究刑事责任，但基层员工可以不必担责。
正确
错误
247、 在生产作业中违反有关安全管理的规定，因而发生重大伤亡事故或者造成其他严重后果，情节特别恶劣的，处三年以下有期徒刑或者拘役。
正确
错误
248、 在生产安全事故发生后，事故现场人员李某立即打电话报告企业负责人，可电话一直打不通，于是李某就自行离开了事故现场。结果，事故抢救时机被贻误，造成了严重后果。根据刑法等有关规定，李某履行了报告职责，只是联系不上企业负责人，因此不用被追究刑事责任。
正确
错误
249、 在电压低于额定值的一定比例后能自动断电的称为欠压保护。
正确
错误
250、 在电气原理图中，当触点图形垂直放置时，以“左开右闭”原则绘制。（）
正确
错误
251、 在电气施工中，必须遵守国家有关安全的规章制度，安装电气线路时应根据实际情况以方便使用者的原则来安装。
正确
错误
252、 在电路中A、B两点的电压用UAB表示，则UAB=UB-UA。
正确
错误
253、 在电路中，将两个及以上的电阻的一端全部联接在一点上，而另一端全部连接在另一点上，这样的联接称为电阻的并联。
正确
错误
254、 在电路中，电阻的联接方法主要有串联、并联和混联。
正确
错误
255、 在电阻串联的电路中，流过电路的总电流等于各串联电阻上电流之和。
正确
错误
256、 在电阻串联的电路中，电路的总功率等于各串联电阻的功率之和。
正确
错误
257、 在电阻串联的电路中，电路的总电阻等于各串联电阻之和。
正确
错误
258、 在电阻并联的电路中，电路的总功率等于各分支电路的功率之和。
正确
错误
259、 在电阻并联的电路中，电路的电流等于各分支电流之和。
正确
错误
260、 在电阻并联的电路中，电路的端电压U等于各并联电阻的端电压之和。
正确
错误
261、 在直流电路中，常用棕色表示正极。
正确
错误
262、 在纯电阻电路中，只有有功功率，没有无功功率。
正确
错误
263、 在选择导线时必须考虑线路投资，但导线截面积不能太小。（）
正确
错误
264、 在配电室进行的检维修作业，不需要进行风险分析，只要采取必要的安全措施即可。
正确
错误
265、 基尔霍夫第一定律是节点电流定律，是用来证明电路上各电流之间关系的定律。
正确
错误
266、 基本安全用具是指绝缘安全用具中，绝缘强度能长时间承受电气设备的工作电压，能直接用来操作电气设备的用具。（）
正确
错误
267、 复合按钮的电工符号是。
正确
错误
268、 多用螺钉旋具的规格是以它的全长（手柄加旋杆）表示。
正确
错误
269、 如从业人员自愿与生产经营单位订立协议，则可免除或者减轻其对从业人员因生产安全事故伤亡依法应承担的责任。
正确
错误
270、 如果一个灯泡不亮而其他灯泡都亮，应首先检查灯丝是否是烧断。（）
正确
错误
271、 如果熔断器的额定电压低于其工作电压，熔体熔断时可能产生危险过电压。（）
正确
错误
272、 如果电容器运行时，检查发现温度过高，应加强通风。（）
正确
错误
273、 如果能够十分小心，则可以在认为安全的前提下，在具有火灾、爆炸危险的场所适当吸烟、使用明火。
正确
错误
274、 如果被测的接地电阻小于1Ω，应使用四端钮的接地电阻表。
正确
错误
275、 安全可靠是对任何开关电器的基本要求。（）
正确
错误
276、 安全带使用前必须仔细检查，长短要调节适中，作业时保险扣一定要扣好。（）
正确
错误
277、 安全生产工作必须坚持中国共产党的领导。
正确
错误
278、 安全生产是管理者的责任，生产经营单位的普通从业人员，不必要对本单位的安全生产工作提出意见或建议。
正确
错误
279、 安全生产设施或者安全生产条件不符合国家规定，因而发生重大伤亡事故或者造成其他严重后果的，对直接负责的主管人员和其他直接责任人员，处三年以下有期徒刑或者拘役；情节特别恶劣的，处三年以上七年以下有期徒刑。
正确
错误
280、 安全用具分为绝缘安全用具和一般防护安全用具。
正确
错误
281、 安装在室外地上的变压器，以及安装在车间或公共场所的变配电装置，均需装设遮拦作为屏护。
正确
错误
282、 定子三相绕组的结构是不对称的。
正确
错误
283、 定子是指电动机的旋转部分。（）
正确
错误
284、 定子铁芯一般用0.5mm厚表面有绝缘层的硅钢片叠压而成。
正确
错误
285、 室内明配线敷设时，必须与煤气管道热水管道等各种管道保持一定的安全距离。（）
正确
错误
286、 容量大于3.0kW的动力电路应采用断路器控制，操作频繁时还应附设接触器或其他启动控制装置。（）
正确
错误
287、 对于在易燃、易爆、易灼烧及有静电发生的场所，不应使用化纤防护用品。
正确
错误
288、 对于容易产生静电的场所，应保持地面潮湿，或者铺设导电性能较好的地板。（）
正确
错误
289、 对于开关频繁的场所可采用白炽灯照明。
正确
错误
290、 对于异步电动机，国家标准规定3kW以下的电动机均采用三角形联结。（）
正确
错误
291、 对于接触职业危害因素的特种作业人员，如果上岗前未进行职业健康检查，则用人单位必须在上岗后的一个月内开展补救性措施。
正确
错误
292、 对于转子有绕组的电动机，将外电阻串入转子电路中启动，并随电机转速升高而逐渐地将电阻值减小并最终切除，叫做转子串电阻启动。
正确
错误
293、 对从事接触职业病危害因素的特种作业人员，用人单位应当按照国家颁发的行政法规规定，组织上岗前、在岗期间和离岗时的职业健康检查，并将检查结果书面告知劳动者。
正确
错误
294、 对停止按钮而言，按下按钮帽时触头闭合，松开后触头自动断开复位。（）
正确
错误
295、 对分组补偿低压电容器，应该连接在低压分组母线电源开关的外侧，以防止分组母线开关断开时产生的自激磁现象。（）
正确
错误
296、 对可能发生急性职业损伤的有毒、有害工作场所，用人单位应当设置报警装置，配置现场急救用品、冲洗设备、应急撤离通道和必要的泄险区。
正确
错误
297、 对安全工器具的机械绝缘性能不确定时，应进行试验，合格后方可使用。（）
正确
错误
298、 对新安装或久未使用过的三相异步电动机，在通电使用前不需要进行检查工作，就可以直接使用。（）
正确
错误
299、 对电击所致的心搏骤停病人实施胸外心脏挤压法，应该每分钟挤压60~80次。
正确
错误
300、 对电机各绕组的绝缘检查，如测出绝缘电阻不合格，则不允许通电运行。
正确
错误
301、 对电机轴承润滑的检查，可通电转动电动机转轴，看是否转动灵活，听有无异声。（）
正确
错误
302、 对绕线型异步电机，应经常检查电刷与集电环的接触及电刷的磨损压力火花等情况。（）
正确
错误
303、 对遭受或者可能遭受急性职业病危害的劳动者，用人单位应当及时组织救治、进行健康检查和医学观察，所需费用由用人单位承担。
正确
错误
304、 导体处于变化的磁场中时，导体内会产生感应电动势。
正确
错误
305、 导体电阻的大小与导体的长度成反比，与横截面积成正比，并与材料的性质有关。
正确
错误
306、 导体的电阻大小与温度变化无关，在不同温度时，同一导体的电阻相同。
正确
错误
307、 导线接头位置应尽量在绝缘子固定处，以方便统一扎线。（）
正确
错误
308、 导线接头的抗拉强度必须与原导线的抗拉强度相同。（）
正确
错误
309、 导线的工作电压应大于其额定电压。（）
正确
错误
310、 导线连接后接头与绝缘层的距离越小越好。（）
正确
错误
311、 导线连接时必须注意做好防腐措施。（）
正确
错误
312、 导线通过建筑物的伸缩缝或沉降缝时，导线应稍有余量;敷设线管时，应装补偿装置。
正确
错误
313、 封闭式低压配电柜的主开关操作与门有机械联锁，以防止误入带电间隔。（）
正确
错误
314、 将10A的直流电流和最大值为10A的交流电流分别通过阻值相同的电阻，则在同一时间内通过交流电流的电阻发热大。（）
正确
错误
315、 尖嘴钳头部尖细，不适用于在狭小空间操作。（）
正确
错误
316、 屋外电容器一般采用台架安装。（）
正确
错误
317、 属于I类的移动式电气设备及手持式电动工具，可不安装剩余电流保护装置。（）
正确
错误
318、 工伤职工拒不接受劳动能力鉴定或者拒绝治疗的，停止享受工伤保险待遇。
正确
错误
319、 工作票是准许在电气设备上工作的书面命令，是执行保证安全技术措施的书面依据，一般有三种格式。（）
正确
错误
320、 工频电流比高频电流更容易引起皮肤灼伤。（）
正确
错误
321、 带电机的设备，在电机通电前要检查电机的辅助设备和安装底座接地等，正常后再通电使用。（）
正确
错误
322、 常用的主令电器有按钮行程开关交流接触器热继电器等。
正确
错误
323、 常用的开启式负荷开关可水平安装也可垂直安装。
正确
错误
324、 并联电容器应定期停电检查，每年至少1次，主要检查电容器壳体瓷套管安装支架等部位是否有积尘等污物存在，并进行认真的清扫。（）
正确
错误
325、 并联电容器所接的线路停电后，必须断开电容器组。（）
正确
错误
326、 并联电容器有减少电压损失的作用。（）
正确
错误
327、 并联电容器补偿装置是电力系统中重要的无功补偿设备，用以补偿系统的容性无功，提高功率因数，降低系统损耗，支撑系统电压。
正确
错误
328、 并联补偿电容器主要用在直流电路中。（）
正确
错误
329、 幼儿园及小学等儿童活动场所插座安装高度不宜小于1.8m。（）
正确
错误
330、 应对每个单台电容器设置熔断器保护，要求熔丝的额定电流不得大于被保护电容器额定电流的1.3倍，这样可避免某台电容器发生故障时，因得不到及时切除而引起群爆事故的发生。
正确
错误
331、 应急照明包括备用照明安全照明和疏散照明。
正确
错误
332、 建筑施工现场临时用电中办公区、生活区、料场、宿舍需安装临时灯时，照明灯具的控制开关，应控制在相线上。（）
正确
错误
333、 建筑施工现场临时用电中照明变压器严禁使用自耦变压器。（）
正确
错误
334、 建筑施工现场临时用电中照明灯具的金属外壳可不接保护零线。（）
正确
错误
335、 开关电器中的电弧如果不能及时熄灭，可能会造成电路不能可靠接通。
正确
错误
336、 开关电器熄灭电弧，采取的主要办法之一是将电弧拉长，使电源电压不足以维持电弧燃烧，从而使电弧熄灭，断开电路。
正确
错误
337、 开关电器触头间因强电场而产生热电子发射，温度升高，在外加电压的作用下，触头间介质被击穿，形成电弧。（）
正确
错误
338、 开启式负荷开关接线时，用电设备应接在开关上部的出线端，电源线接在开关下部的进线端。
正确
错误
339、 开启式负荷开关用于电动机控制电路时，其额定电流应不小于电动机额定电流。
正确
错误
340、 开启式负荷开关用作电动机控制开关时，应将开关的熔体部分用导线直连，并在出线侧另外加装熔断器作短路保护。
正确
错误
341、 开启式负荷开关适合应用于一般的照明电路和5.5kW以下电动机控制电路中。
正确
错误
342、 异步电动机与其他类型电动机相比较，具有结构简单，制造容易，运行可靠，维护方便，成本较低等优点。
正确
错误
343、 异步电动机的"异步"就是指电动机转速n与旋转磁场转速n1之间存在着差异，两者的步调不一致。
正确
错误
344、 异步电动机的转差率是旋转磁场的转速与电动机转速的差值与旋转磁场的转速之比。
正确
错误
345、 异步电动机能耗制动这种方法是将转子的动能转化为电能，并消耗在转子回路的电阻上。
正确
错误
346、 异步电动机转子串频敏变阻器启动的转矩大，适合重载启动。
正确
错误
347、 引出中性线或零线的三相制系统称为三相三线制系统。
正确
错误
348、 张某从事电工作业已12周年，到了第二轮复审换证时间。依据《特种作业人员安全技术培训考核管理规定》有关要求，张某提出延长复审申请，当地考核发证部门应当同意其申请，免予当次复审，直接发放新证。
正确
错误
349、 张某在生产作业过程中违反安全生产管理制度，导致发生机械伤害事故，虽然造成3人重伤，但无人死亡；依据刑法及有关规定，张某不会被追究刑事责任。
正确
错误
350、 强令他人违章冒险作业，或者明知存在重大事故隐患而不排除，仍冒险组织作业，因而发生重大伤亡事故或者造成其他严重后果的，处五年以下有期徒刑或者拘役；情节特别恶劣的，处五年以上有期徒刑。
正确
错误
351、 当三相交流电变化一周后（即每相经过360°电角度），其所产生的旋转磁场也正好旋转一周。（）
正确
错误
352、 当两个物体相互靠近时，同性带电物体互相吸引，异性带电物体相互排斥。
正确
错误
353、 当两个线圈放得很近，或两个线圈同绕在一个铁芯上时，如果其中一个线圈中电流变化，在另一个线圈中产生的感应电动势称为互感电动势。
正确
错误
354、 当事人对职业病诊断有异议的，可以向作出诊断的医疗卫生机构所在地地方人民政府卫生行政部门申请鉴定。
正确
错误
355、 当人员需要接触漏电设备时，为防止接触电压触电，应戴上绝缘手套，穿上绝缘鞋。（）
正确
错误
356、 当低压电气设备发生火灾时，首先应迅速切断电源。在无法切断电源的情况下，应迅速选择干粉二氧化碳等不导电的灭火器材进行灭火。
正确
错误
357、 当发生火灾，火势蔓延时，应用湿毛巾或湿衣服遮掩口鼻，放低身体姿势，浅呼吸，快速有序地向安全出口撤离。
正确
错误
358、 当发生火灾，火势蔓延时，应立即尽量大声呼喊求救。（）
正确
错误
359、 当拉下总开关后，线路即视为无电。（）
正确
错误
360、 当有异物进入眼内，应及时用手揉眼，把异物揉出来。
正确
错误
361、 当灯具达不到最小高度时，应采用24V以下电压。（）
正确
错误
362、 当生产安全事故发生后，有关职责部门的负责人应立即赶到事故现场，组织事故抢救。任何单位和个人都应当支持、配合事故抢救，并提供一切便利条件。
正确
错误
363、 当电动机在运行中出现不正常的现象时，要及时切断电动机的电源，以免故障扩大。
正确
错误
364、 当电容器内部设有放电电阻时，电容器组可不设放电装置。
正确
错误
365、 当电容器测量时，万用表指针摆动后停止不动，说明电容器短路。（）
正确
错误
366、 当电容器爆炸时，应立即检查。（）
正确
错误
367、 当电源内阻为零时，电源端电压等于电源电动势。
正确
错误
368、 当电源电压恒定时，异步电动机最大转矩会随着负载的增加而增加。
正确
错误
369、 当电缆与城镇街道公路或铁路交叉时，保护管的管径不得小于100mm。
正确
错误
370、 当电缆导体温度等于电缆最高长期工作温度，而电缆中的发热与散热达到平衡时的负载电流称为允许载流量。
正确
错误
371、 当电路断开时，电源端电压在数值上等于电源电动势。
正确
错误
372、 当电阻R两端的电压U一定时，电阻R消耗的电功率P与电阻R的大小成正比。
正确
错误
373、 当线圈失电时，交流接触器动合触头先断开，动断触头再合上。（）
正确
错误
374、 当通过电阻R的电流I一定时，电阻R消耗的电功率P与电阻R的大小成反比。
正确
错误
375、 感应电动势的方向与磁力线方向、导体运动方向无关。
正确
错误
376、 感知概率为50%时，成年男性的平均感知电流值约为1.1mA，最小为0.5mA，成年女性约为0.6mA。（）
正确
错误
377、 截面积较小的单股导线平接时可采用绞接法。（）
正确
错误
378、 所有的电桥均是测量直流电阻的。
正确
错误
379、 手持式电动工具其电源线易受到拖拉磨损等使设备金属外壳带电，导致触电事故。（）
正确
错误
380、 手持式电动工具接线可以随意加长。（）
正确
错误
381、 手持电动工具有两种分类方式，即按工作电压分类和按防潮程度分类。（）
正确
错误
382、 扑救电气火灾，首先应做的是切断电源。（）
正确
错误
383、 承担职业病诊断的医疗卫生机构因设备或其他问题，可拒绝劳动者进行职业病诊断的要求。
正确
错误
384、 把绝缘导线穿在管内敷设，称为穿管配线。
正确
错误
385、 拆除接地线应先拆除接地端再拆除导体端。
正确
错误
386、 挂登高板时，应钩口向外并且向上。（）
正确
错误
387、 指针式万用表使用前的校表包括机械调零和欧姆调零。
正确
错误
388、 按供电电源的分类，异步电动机可分为三相异步电动机和单相异步电动机两大类。
正确
错误
389、 按照光源的性质，照明分为热辐射光源和气体放电光源照明。
正确
错误
390、 按照发生电击时电气设备的状态，触电分为直接触电和间接触电。
正确
错误
391、 按照通过人体电流的大小，人体反应状态的不同，可将电流划分为感知电流摆脱电流和室颤电流。（）
正确
错误
392、 按要求，电动机每1kV工作电压，绝缘电阻不得低于1MΩ。
正确
错误
393、 按规范要求，穿管绝缘导线用铜芯线时，截面积不得小于1mm2。（）
正确
错误
394、 按钮根据使用场合，可选的种类有开启式防水式防腐式保护式等。（）
正确
错误
395、 按钮的文字符号为SB。
正确
错误
396、 按钮的测试主要集中在触头的通断是否可靠，一般采用万用表的欧姆档。（）
正确
错误
397、 接了漏电开关之后，设备外壳就不需要再接地或接零了。（）
正确
错误
398、 接地电阻测试仪只能测量线路的绝缘电阻。
正确
错误
399、 接地电阻表主要由手摇发电机、电流互感器、电位器以及检流计组成。
正确
错误
400、 接地线是为了在已停电的设备和线路上意外地出现电压时保证工作人员的重要工具。
正确
错误
401、 接地线颜色用黑/白双色表示。
正确
错误
402、 接地装置中的接地线是埋在地下与土壤直接接触的金属导体。
正确
错误
403、 接线端头是用在导线的剥皮金属部位。（）
正确
错误
404、 接触器按主触头通过电流的种类，分为高压接触器和低压接触器。（）
正确
错误
405、 接触器用于就地频繁地接通或断开交、直流主电路及小容量控制电路。
正确
错误
406、 接触器的主要控制对象是电动机，也可用于控制电热设备电容器组等。（）
正确
错误
407、 接触器的文字符号为KT。
正确
错误
408、 接触器运行维护内容包括打磨触头接触面、检查短路环是否断裂、清擦灭弧罩、做传动试验等。
正确
错误
409、 接闪杆可以用镀锌钢管焊成，其长度应在1m以上时，钢管直径不得小于20mm。（）
正确
错误
410、 摇测大容量设备吸收比是测量（60s）时的绝缘电阻与（15s）时的绝缘电阻之比。
正确
错误
411、 摇表可以直接对被测设备进行绝缘测量。
正确
错误
412、 摇表摇动后产生的电压，L端为负极，E端为正极。
正确
错误
413、 擅自进入生产、储存易燃易爆危险品场所，因违反了消防安全规定，最高将被处以五百元以下罚款，但不会被拘留。
正确
错误
414、 改变转子电阻调速这种方法只适用于绕线式异步电动机。（）
正确
错误
415、 断路器可分为框架式和塑料外壳式。（）
正确
错误
416、 断路器在选用时，要求断路器的额定通断能力要大于或等于被保护线路中可能出现的最大负载电流。（）
正确
错误
417、 断路器在选用时，要求线路末端单相对地短路电流要大于或等于1.25倍断路器的瞬时脱扣器整定电流。（）
正确
错误
418、 新装电容器组投运前，应检查电容器的额定电压是否与电网电压相符。
正确
错误
419、 方向不随时间变化的电流称为直流电流。
正确
错误
420、 施工现场大型照明灯应将直射光线射入空中。
正确
错误
421、 旋转电器设备着火时不宜用干粉灭火器灭火。（）
正确
错误
422、 旋转电器设备着火时可以用干粉灭火器灭火。
正确
错误
423、 旋转磁场的旋转方向取决于通入定子绕组中的三相交流电源的相序。
正确
错误
424、 日光灯点亮后，镇流器起降压限流作用。（）
正确
错误
425、 日光灯的电子镇流器可使日光灯获得高频交流电。（）
正确
错误
426、 日常电气设备的维护和保养应由设备管理人员负责。（）
正确
错误
427、 时间继电器按动作原理可分为电压式和电流式。（）
正确
错误
428、 时间继电器的文字符号为KM。（）
正确
错误
429、 明配线在敷设时要保持水平和垂直（横平竖直）。（）
正确
错误
430、 易燃易爆物品、危险化学品等危险物品的生产、经营、储存、运输单位，建筑施工单位，商场、娱乐场所、旅游景区等人员密集场所经营单位，应当每年组织1次生产安全事故应急救援预案演练，并将演练情况报送所在地县级以上地方人民政府负有安全生产监督管理职责的部门。
正确
错误
431、 更换熔体时，原则上新熔体与旧熔体的规格相同。
正确
错误
432、 有电流流过的转子导体将在旋转磁场中受电磁力F的作用，其方向可用左手定则判定。
正确
错误
433、 机关学校企业住宅等建筑物内的插座回路不需要安装漏电保护装置。（）
正确
错误
434、 李某为提高生产效率、增加工资收入，违反有关安全管理的规定，关闭了安全防护装置，这种行为会带来发生重大伤亡事故的现实危险，所幸的是没有发生生产安全事故，所以李某不会被追究刑事责任。
正确
错误
435、 李某在江苏省取得《特种作业操作证》，到浙江省从事同一工种作业，依据《特种作业人员安全技术培训考核管理规定》，李某应重新参加培训，经考核再次取证，方可上岗作业。
正确
错误
436、 李某在江苏省取得焊接与热切割作业《特种作业操作证》，到浙江省就业后从事电工作业，依据《特种作业人员安全技术培训考核管理规定》，李某应重新参加培训，经考核取得电工作业《特种作业操作证》，方可上岗作业。
正确
错误
437、 架空电力线路检修中，在拆除接地线后即应认为线路有电，检修人员不得再登杆。（）
正确
错误
438、 架空电缆线路每条吊线上宜吊设一根电缆，杆上有两层吊线时，上下两吊线的垂直距离不应小于0.3m。
正确
错误
439、 某一段时间内负载消耗的电能可以用电度表来测量。（）
正确
错误
440、 某企业职工工作日午休时饮酒，因醉酒导致下午上班期间在车间发生事故并受到伤害，依据《工伤保险条例》，该情形不得认定为工伤。
正确
错误
441、 某作业人员在上岗作业期间，故意从高空坠落而自残，此时用人单位本着以人为本的理念，视同该员工为工伤。该用人单位的做法是正确的。
正确
错误
442、 根据《中华人民共和国消防法》规定，对于谎报火警的，应依照《中华人民共和国治安管理处罚法》的规定予以处罚。
正确
错误
443、 根据熔断器的保护特性可知，熔体通过的电流越大，熔化时间越长。
正确
错误
444、 根据用电性质，电力线路可分为动力线路和配电线路。（）
正确
错误
445、 检查电容器时，只要检查电压是否符合要求即可。（）
正确
错误
446、 检查电机的辅助设备及安装底座时，应检查熔断器及熔丝是否合格完好。
正确
错误
447、 棒式绝缘子一般只能用在一些受力比较小的承力杆，且不宜用于跨越公路铁路或市中心区域等重要地区的线路。（）
正确
错误
448、 欧姆定律是反映电路中电流电压电位三者之间关系的定律。（）
正确
错误
449、 正常工作条件下的直接接触触电防护，主要依靠剩余电流保护装置发挥防护的作用。
正确
错误
450、 每台电容器与母线相连的接线可以直接采用硬母线连接的方式。（）
正确
错误
451、 气体放电光源是利用电流流经气体或金属蒸气时，使之产生气体放电而发光的光源。（）
正确
错误
452、 水和金属比较，水的导电性能更好。（）
正确
错误
453、 流过导体单位截面积的电流叫电流密度，其单位为A/mm2。
正确
错误
454、 测试对地电压为50V以上的带电设备时，氖泡式低压验电器就应显示有电。
正确
错误
455、 测量交流电路的有功电能时，电压线圈、电流线圈可任意接在线路上。
正确
错误
456、 测量电压时，电压表应与被测电路并联。
正确
错误
457、 测量电机的对地绝缘电阻和相间绝缘电阻，常使用兆欧表，而不能使用万用表。
正确
错误
458、 测量额定电压在500V以下的设备绝缘电阻时，可选用500V摇表来测量。
正确
错误
459、 滤波电容器主要用于滤除谐波，不具有无功补偿的作用。（）
正确
错误
460、 漏电保护器跳闸，应查明原因并消除漏电缺陷，严禁跨越漏电保护器继续工作。（）
正确
错误
461、 漏电开关只有在有人触电时才会动作。（）
正确
错误
462、 漏电开关跳闸后，允许采用分路停电再送电的方式检查线路。（）
正确
错误
463、 漏电断路器在被保护电路中有漏电或有人触电时，零序电流互感器就产生感应电流，经放大使脱扣器动作，从而切断电路。（）
正确
错误
464、 热继电器在对电机进行过载保护时，应具备电压值可调的能力。（）
正确
错误
465、 热继电器是利用双金属片受热弯曲而推动触点动作的一种保护电器，它主要用于线路的速断保护。（）
正确
错误
466、 热继电器的保护特性在保护电机时，应尽可能与电动机过载特性贴近。（）
正确
错误
467、 热继电器的双金属片弯曲的速度与电流大小有关，电流越大，速度越快，这种特性称为正比时限特性。（）
正确
错误
468、 热继电器的双金属片是由一种热膨胀系数不同的金属材料辗压而成。（）
正确
错误
469、 热缩管可以起到一定的绝缘作用。（）
正确
错误
470、 照明220V灯具安装在潮湿危险场所及户外时不应低于2.5m。
正确
错误
471、 照明开关安装在多尘潮湿场所和户外应使用防水瓷质拉线开关或加装保护箱。
正确
错误
472、 照明开关种类很多，选择时仅考虑美观即可。
正确
错误
473、 照明电路常见的故障主要有断路短路和漏电三种。
正确
错误
474、 照明线路的接地点多发生在穿墙部位和靠近墙壁或天花板等部位。
正确
错误
475、 熔体是熔断器的核心部件，一般由铅、铅锡合金、锌、铝、铜等金属材料制成。
正确
错误
476、 熔体的额定电流不能大于熔断器的额定电流。
正确
错误
477、 熔断器在所有电路中，都能起到过载保护。（）
正确
错误
478、 熔断器是一种最简单的保护电器，它并联于电路中。（）
正确
错误
479、 熔断器的文字符号为FU。（）
正确
错误
480、 熔断器的特性，是通过熔体的电压值越高，熔断时间越短。（）
正确
错误
481、 熔断器的种类按其结构可分为无填料封闭管式、插入式、螺旋式、有填料封闭管式等。
正确
错误
482、 熔断器的额定电压是从过载角度出发作出的规定。（）
正确
错误
483、 熔断器的额定电流是指在一般环境温度（不超过40℃）下，熔断器外壳和载流部分长期允许通过的最大工作电流。（）
正确
错误
484、 特殊场所暗装的插座安装高度不小于1.5m。（）
正确
错误
485、 特种作业人员应当学习和掌握相关的职业卫生知识，增强职业病防范意识。
正确
错误
486、 特种作业操作证需要复审的，应当在期满前60日内，由申请人或者申请人的用人单位向原考核发证机关或者从业所在地考核发证机关提出申请。
正确
错误
487、 生产经营单位不得因从业人员对本单位安全生产工作提出批评、检举、控告或者拒绝违章指挥、强令冒险作业而降低其工资、福利等待遇或者解除与其订立的劳动合同。
正确
错误
488、 生产经营单位使用被派遣劳动者的，被派遣劳动者享有《安全生产法》规定的从业人员的权利，并应当履行《安全生产法》规定的从业人员的义务。（）
正确
错误
489、 生产经营单位发现从业人员的身体、心理状况和行为习惯出现异常时，应加强对从业人员的心理疏导、精神慰藉。
正确
错误
490、 生产经营单位发生生产安全事故后，事故现场有关人员应当立即报告本单位负责人，但不可以直接向当地负有安全生产监督管理职责的部门报告。
正确
错误
491、 生产经营单位应当具备安全生产法和有关法律、行政法规和国家标准或者行业标准规定的安全生产条件;不具备安全生产条件的，不得从事生产经营活动。
正确
错误
492、 生产经营单位应当在有较大危险因素的生产经营场所和有关设施、设备上，设置明显的安全警示标志。同时必须对安全设备进行经常性维护、保养，并定期检测，保证正常运转。
正确
错误
493、 生产经营单位应当对从业人员进行安全生产教育和培训，保证从业人员具备必要的安全生产知识，熟悉有关的安全生产规章制度和安全操作规程，掌握本岗位的安全操作技能，了解事故应急处理措施，知悉自身在安全生产方面的权利和义务。未经安全生产教育和培训合格的从业人员，不得上岗作业。
正确
错误
494、 生产经营单位应当对从业人员进行应急教育和培训，保证从业人员具备必要的应急知识，掌握风险防范技能和事故应急措施。
正确
错误
495、 生产经营单位应当建立健全并落实生产安全事故隐患排查治理制度，如实记录事故隐患排查治理情况。但有时为避免不必要的恐慌，重大事故隐患排查治理情况可不向从业人员通报。
正确
错误
496、 生产经营单位应当针对本单位可能发生的生产安全事故的特点和危害，进行风险辨识和评估，制定相应的生产安全事故应急救援预案，并向本单位从业人员公布。
正确
错误
497、 生产经营单位必须为从业人员提供符合国家标准或者行业标准的劳动防护用品，并监督教育从业人员按照使用规则佩戴使用。（）
正确
错误
498、 生产经营单位未制定生产安全事故应急救援预案、未定期组织应急救援预案演练、未对从业人员进行应急教育和培训，生产经营单位的主要负责人在本单位发生生产安全事故时不立即组织抢救的，由县级以上人民政府负有安全生产监督管理职责的部门依照《中华人民共和国安全生产法》有关规定追究法律责任。
正确
错误
499、 生产经营单位的主要负责人是本单位安全生产第一责任人，对本单位的安全生产工作全面负责。其他负责人对职责范围内的安全生产工作负责。
正确
错误
500、 生产经营单位的从业人员有依法获得安全生产保障的义务，并适当地行使安全生产方面的权利。（）
正确
错误
501、 生产经营单位的安全生产管理机构以及安全生产管理人员有权制止和纠正违章指挥、强令冒险作业、违反操作规程的行为。
正确
错误
502、 生产经营单位的普通从业人员，无权了解其作业场所和工作岗位存在的危险因素防范措施及事故应急措施，也不必要对本单位的安全生产工作提出建议。（）
正确
错误
503、 生产经营单位的特种作业人员必须按照国家有关规定经专门的安全作业培训，取得相应资格，方可上岗作业。
正确
错误
504、 生产经营单位进行爆破、吊装、动火、临时用电以及国务院应急管理部门会同国务院有关部门规定的其他危险作业，应当安排专门人员进行现场安全管理，确保操作规程的遵守和安全措施的落实。
正确
错误
505、 生产经营场所和员工宿舍应当设有符合紧急疏散要求、标志明显、保持畅通的出口、疏散通道。禁止占用、锁闭、封堵生产经营场所或者员工宿舍的出口、疏散通道。
正确
错误
506、 用万用表R×1kΩ欧姆档测量二极管时，红表笔接一只脚，黑表笔接另一只脚测得的电阻值约为几百欧姆，反向测量时电阻值很大，则该二极管是好的。
正确
错误
507、 用人单位与劳动者订立劳动合同时，应当将工作过程中可能产生的职业病危害及其后果、职业病防护措施和待遇等如实告知劳动者，并在劳动合同中写明，不得隐瞒或者欺骗。
正确
错误
508、 用人单位对从事接触职业病危害作业的劳动者，应当给予适当岗位津贴。
正确
错误
509、 用人单位应当及时安排对疑似职业病病人进行诊断；在疑似职业病病人诊断或者医学观察期间，不得解除或者终止与其订立的劳动合同。
正确
错误
510、 用人单位应当建立、健全职业病防治责任制，加强对职业病防治的管理，提高职业病防治水平，对本单位产生的职业病危害承担责任。
正确
错误
511、 用人单位应当按时缴纳工伤保险费，由单位和职工个人按照一定比例分摊。
正确
错误
512、 用小磁针做实验，小磁针转动静止后指北的一端叫S极。
正确
错误
513、 用户用电不得危害供电用电安全，不得扰乱供电用电秩序。
正确
错误
514、 用星-三角降压启动时，启动转矩为直接采用三角形联结时启动转矩的1/3（）
正确
错误
515、 用电笔验电时，应赤脚站立，保证与大地有良好的接触。（）
正确
错误
516、 用钳形电流表测量电动机空转电流时，不需要档位变换可直接进行测量。
正确
错误
517、 用钳表测量电动机空转电流时，应当用小电流档一次测量。
正确
错误
518、 用钳表测量电流时，尽量将导线置于钳口铁芯中间，以减少测量误差。
正确
错误
519、 由于异步电动机的转子绕组并不直接与电源相接，而是依据电磁感应来产生电动势和电流，获得电磁转矩而旋转，因此又称感应电动机。
正确
错误
520、 由于泄愤报复或者其他个人目的，毁坏机器设备残害耕畜或者以其他方法破坏生产经营的行为，违反《刑法》有关规定。
正确
错误
521、 电击对人体的伤害通常要比电伤小。
正确
错误
522、 电力电缆的结构相当于一个电容器，无功输出非常大。
正确
错误
523、 电力线路敷设时可以采用突然剪断导线的办法松线。（）
正确
错误
524、 电力线路杆塔按结构材料不同，可分为木结构钢筋混凝土结构金属结构等杆塔。（）
正确
错误
525、 电动势的正方向规定为从低电位指向高电位，所以测量时电压表应正极接电源负极、而电压表负极接电源的正极。
正确
错误
526、 电动式时间继电器由同步电机、传动机构、离合器、凸轮、触点、调节旋钮等部件组成。
正确
错误
527、 电动式时间继电器的延时时间不受电源电压波动及环境温度变化的影响。（）
正确
错误
528、 电动机在运行时，如果出现尖叫沉闷摩擦撞击或振动等异音，应立即断电检查。（）
正确
错误
529、 电动机定额工作制分为连续定额、短时定额、断续定额。
正确
错误
530、 电动机按铭牌数值工作时，短时运行的定额工作制用S2表示。（）
正确
错误
531、 电动机是一种将电能转化为机械能的动力设备，按电流性质可分为直流电动机和交流电动机。
正确
错误
532、 电动机的短路试验是给电机施加35V左右的电压。（）
正确
错误
533、 电动机转子的旋转方向与旋转磁场的旋转方向相反。（）
正确
错误
534、 电压和电位差的单位都是伏特，用字母V表示。
正确
错误
535、 电压的大小用电压表来测量，测量时将其串联在电路中。
正确
错误
536、 电压的换算单位1kV=109mV。
正确
错误
537、 电压表内阻越大越好。（）
正确
错误
538、 电压表在测量时，量程要大于或等于被测线路电压。（）
正确
错误
539、 电子镇流器的功率因数高于电感式镇流器。（）
正确
错误
540、 电容器不允许装设自动重合闸装置。
正确
错误
541、 电容器单元的短路、过电压引起的过电流，或者谐波都有导致熔断器的烧断。
正确
错误
542、 电容器发生对地绝缘击穿，电容器的损失角正切值增大，箱壳膨胀及开路等故障，可自行修理。（）
正确
错误
543、 电容器回路中的任何不良接触，均可能产生高频振荡电弧，造成电容器的工作电场强度增高和发热损坏。
正确
错误
544、 电容器安装时必须保持电气回路和接地部分的接触良好。（）
正确
错误
545、 电容器室内应有良好的通风。（）
正确
错误
546、 电容器室内要有良好的天然采光。（）
正确
错误
547、 电容器室必须装设采暖装置。（）
正确
错误
548、 电容器室的防火等级不低于二级。
正确
错误
549、 电容器应安装在无腐蚀性气体及无蒸汽、没有剧烈震动、冲击、爆炸、易燃等危险场所。
正确
错误
550、 电容器放电的方法就是将其两端用导线连接。（）
正确
错误
551、 电容器的容量就是电容量。（）
正确
错误
552、 电容器的放电负载不能装设熔断器或开关。（）
正确
错误
553、 电容器组允许带电荷合闸。
正确
错误
554、 电容器组断路器跳闸后可以强送电。
正确
错误
555、 电容器装箱时，电容器的套管应向上直立放置。
正确
错误
556、 电容器装置与其他电器设备不同，除非有特殊情况，否则严禁在不接入主保护（不平衡保护）的情况下试合闸或运行。（）
正确
错误
557、 电导越大，表示该导体的导电性能越好。
正确
错误
558、 电工仪表的精确度等级分为0.5、1、3等。（）
正确
错误
559、 电工作业人员应根据实际情况遵守有关安全法规、规程和制度。（）
正确
错误
560、 电工刀的手柄是无绝缘保护的，不能在带电导线或器材上剖切，以免触电。（）
正确
错误
561、 电工特种作业目录分为两个项目:高压电工作业和低压电工作业。（）
正确
错误
562、 电工钳电工刀螺丝刀是常用电工基本工具。（）
正确
错误
563、 电度表是专门用来测量设备功率的装置。
正确
错误
564、 电弧具有导电性，只要电弧没有熄灭，开关电器就不会断开电路。（）
正确
错误
565、 电弧灼伤是电流的热效应造成的伤害。（）
正确
错误
566、 电感性负载并联电容器后，电压和电流之间的电角度会减小。（）
正确
错误
567、 电机在检修后，经各项检查合格，即可对电机进行空载试验和短路试验。
正确
错误
568、 电机在正常运行时，如闻到焦臭味，则说明电动机速度过快。（）
正确
错误
569、 电机异常发响发热的同时，转速急速下降，应立即切断电源，停机检查。（）
正确
错误
570、 电机运行时发出沉闷声是电机在正常运行的声音。（）
正确
错误
571、 电气原理图中的所有元件均按未通电状态或无外力作用时的状态画出。（）
正确
错误
572、 电气安装接线图中，同一电器元件的各部分必须画在一起。（）
正确
错误
573、 电气控制系统图包括电气原理图和电气安装图。（）
正确
错误
574、 电气照明按照明功能分类可以分为一般照明局部照明和混合照明。（）
正确
错误
575、 电气线路故障可能导致触电火灾停电等多种事故。（）
正确
错误
576、 电气设备检修时，不仅需要切断电源，而且需要使电气设备与带电部分隔离并保持足够的安全距离。（）
正确
错误
577、 电气设备缺陷，设计不合理，安装不当等都是引发火灾的重要原因。（）
正确
错误
578、 电流分交流电流和直流电流两大类。
正确
错误
579、 电流的大小用电流表来测量，测量时将其并联在电路中。
正确
错误
580、 电流表的内阻越小越好。（）
正确
错误
581、 电流通过人体，对人的危害程度与通过人体的途径有密切关系。
正确
错误
582、 电源是将其他形式的能量转换为电能的装置。
正确
错误
583、 电磁式交流接触器和直流接触器都装有短路环，以消除铁芯的振动和噪声。
正确
错误
584、 电磁式继电器具有与电源同步的功能。（）
正确
错误
585、 电磁起动器起动按钮上并联的动合辅助触头在按钮松开后使控制电路仍能接通，保持电动机的连续运行，通常将这种作用称为机械闭锁或接触器闭锁。（）
正确
错误
586、 电线直接勾挂在刀闸上或直接插入插座内可能导致触电或电源短路造成火灾。（）
正确
错误
587、 电缆与热力管沟交叉时，如果电缆穿石棉水泥管保护，则其长度应伸出热力管沟两侧各2m;如果电缆用隔热保护层，则保护层应超过热力管沟和电缆两侧各1m。
正确
错误
588、 电缆保护管的内径尺寸应等于电缆外径尺寸。（）
正确
错误
589、 电缆外护层代号第一个数字表示外皮层类型，第二个数字表示铠装层类型。（）
正确
错误
590、 电缆的吸收比可以用兆欧表测定。（）
正确
错误
591、 电缆种类很多，在电力系统中用的最多的是电力电缆和控制电缆。（）
正确
错误
592、 电缆隧道内应有照明，其电压应采用工频电压。（）
正确
错误
593、 电解电容器的电工符号如图所示。
正确
错误
594、 电路中某点的电位是该点与参考点之间的电位差。
正确
错误
595、 电路中电流大小可以用电流表进行测量，测量时是将电流表并联在电路中。
正确
错误
596、 电路发生短路时，电路中的电流将比正常工作时大很多倍。（）
正确
错误
597、 电路是为了某种需要，将电气设备和电器元件按一定方式连接起来的电流通路。（）
正确
错误
598、 电路短路状态是指电流不能构成通路。（）
正确
错误
599、 电路里的电流是电动势引起的。（）
正确
错误
600、 电阻的单位是欧姆，符号表示为Ω。
正确
错误
601、 电阻降压启动具有平稳、工作可靠、设备线路简单、启动时功率因数高等优点。
正确
错误
602、 电阻降压启动的主要缺点是电阻的功率损耗小温升高，所以一般不宜用于频繁启动。（）
正确
错误
603、 白炽灯属热辐射光源。（）
正确
错误
604、 白炽灯泡比荧光灯发光效率低。
正确
错误
605、 目前我国生产的接触器额定电流一般大于或等于630A。（）
正确
错误
606、 直流电压表的"＋"端接电路的高电位点，"－"端接电路的低电位点。
正确
错误
607、 直流电流表可以用于交流电路测量。
正确
错误
608、 相同条件下，交流电比直流电对人体危害较大。（）
正确
错误
609、 相线与中性线（或零线）间的电压称为相电压。
正确
错误
610、 相线绝缘损坏而接地，用电设备内部绝缘损坏使外壳带电等原因，均会造成漏电。（）
正确
错误
611、 确定漏电范围时，应取下分路熔断器或拉下开关刀闸，电流表若不变化，则表明是分路漏电。（）
正确
错误
612、 磁力线在某区域的密度与该区域的磁场强弱成正比。（）
正确
错误
613、 磁力线是闭合曲线。
正确
错误
614、 磁感应强度B是用来描述磁场的强弱和方向的物理量。
正确
错误
615、 磁铁两端磁性最强的区域称为磁极。（）
正确
错误
616、 移动式电气设备可以参考手持电动工具的有关要求进行使用。
正确
错误
617、 移动式电气设备应有独立接地体。
正确
错误
618、 移动式电气设备必须设专人维护保养及操作。（）
正确
错误
619、 移动式电气设备电源应采用高强度铜芯橡皮护套硬绝缘电缆。
正确
错误
620、 移动式电气设备的性能与现场使用条件无关。
正确
错误
621、 移动式电气设备的电源一般采用架设或穿钢管保护的方式。
正确
错误
622、 移动式电气设备的电源线单相用三芯电缆，三相用四芯电缆。（）
正确
错误
623、 空气是架空电力线路导线之间及导线对地的自然绝缘介质。
正确
错误
624、 紧凑型荧光灯是镇流器和灯管一体化的电光源，由于灯管造型和结构紧凑而得名。（）
正确
错误
625、 线圈中通过的电流越小，在其周围产生的磁场强度就越强。
正确
错误
626、 线圈自身电流变化在线圈中产生的感应电动势称为自感电动势。（）
正确
错误
627、 组合开关不可以直接启动5kW以下的电动机。
正确
错误
628、 组合开关具有体积小触头数量多接线方式灵活操作方便等优点。
正确
错误
629、 组合开关又称转换开关，一般用于交流1200V直流1500V及以下的电气线路中。
正确
错误
630、 组合开关应根据电压等级、极数、负荷性质及负荷容量选用。
正确
错误
631、 组合开关用于直接控制电动机时，额定电流应不小于电动机额定电流的1.5~2.5倍。
正确
错误
632、 绝缘体被击穿时的电压称为击穿电压。
正确
错误
633、 绝缘材料就是指绝对不导电的材料。（）
正确
错误
634、 绝缘老化只是一种化学变化。（）
正确
错误
635、 缠绕管应具有良好的耐高低温耐油抗紫外线抗静电抗冲击抗拉伸等性能。
正确
错误
636、 罩壳是电动机有孔的外壳之一，与电动机风扇相连，主要起到通风散热保护电动机风扇等内部零件的作用。
正确
错误
637、 职工发生工伤事故后，用人单位未在《工伤保险条例》规定的时限内提交工伤认定申请的，在此期间发生符合规定的工伤待遇等有关费用由用人单位负担。
正确
错误
638、 职工在工作时间和工作岗位，突发疾病死亡或者在72小时之内经抢救无效死亡的，视同工伤。
正确
错误
639、 胶壳开关适合用于直接控制5.5kW以上的交流电动机。
正确
错误
640、 脱离电源后，触电者神志清醒，应让触电者来回走动，加强血液循环。（）
正确
错误
641、 自动切换电器是依靠外力（如人力）操作，完成电路的接通或分断等操作，如接触器继电器等。
正确
错误
642、 自动切换电器是依靠本身参数的变化或外来讯号而自动进行工作的。（）
正确
错误
643、 自动开关属于手动电器。（）
正确
错误
644、 自动空气开关具有过载短路和欠电压保护。（）
正确
错误
645、 良好的摇表，在摇表两连接线(L、E)短接时，摇动手柄，指针应在"0"处。
正确
错误
646、 节能灯具有发光效率高、节能效果明显、寿命长、体积小、使用方便等许多优点。
正确
错误
647、 荧光灯的灯管不用与镇流器、启辉器配套使用。
正确
错误
648、 螺丝刀使用时要自然拿直，使刀头紧贴螺丝头缺口。（）
正确
错误
649、 螺口灯头的台灯应采用三孔插座。（）
正确
错误
650、 行程开关作用与按钮相同，不同的是行程开关不是采用手动操作。（）
正确
错误
651、 行程开关的作用是将机械行走的长度用电信号传出。（）
正确
错误
652、 补偿电容器的容量越大越好。（）
正确
错误
653、 装于户外的电容器可以日光直接照射。
正确
错误
654、 装有并联电阻的断路器不准使用手动操作机构进行合闸。
正确
错误
655、 装有灭弧罩的隔离开关具有一定的灭弧能力，可以切断负荷电流和一般故障电流。
正确
错误
656、 装设过负荷保护的配电线路，其绝缘导线的允许载流量应不小于熔断器额定电流的1.25倍。（）
正确
错误
657、 要保持电动机的清洁，特别是接线端和绕组表面的清洁。
正确
错误
658、 要定期检修电动机，清扫内部，更换润滑油等。
正确
错误
659、 要定期测量电动机的绝缘电阻，特别是电动机受潮时，如发现绝缘电阻过低，要及时进行干燥处理。
正确
错误
660、 要改变三相异步电动机的旋转方向只需改变旋转磁场的转向即可。
正确
错误
661、 要经常检查、监视电动机的温度，观察电动机的通风是否良好。
正确
错误
662、 视在功率S常用来表征设备的额定容量，并标在铭牌上。
正确
错误
663、 触电事故是由电能以电流形式作用人体造成的事故。（）
正确
错误
664、 触电者神志不清，有心跳，但呼吸停止，应立即进行口对口人工呼吸。（）
正确
错误
665、 负荷开关具有在故障情况下接通或开断短路电流的能力。（）
正确
错误
666、 赵某作为企业的一名主管，明知施工现场存在重大事故隐患而不排除，要求继续实施相关作业，结果发生火灾导致11人死亡。赵某的行为已触犯《刑法》。
正确
错误
667、 赵某初中毕业后就业，在平时的工作中自学了很多电工方面的技术知识，打算申领电工作业《特种作业操作证》，依据《特种作业人员安全技术培训考核管理规定》，赵某可以不参加相应的安全培训，直接申请考试。
正确
错误
668、 路灯的各回路应有保护，每一灯具宜设单独熔断器。（）
正确
错误
669、 转子串频敏变阻器启动时，转速很低，转子频率很小。
正确
错误
670、 输变电工程调度通信自动化工程等电网配套工程和环境保护工程应当与发电工程项目同时设计同时建设同时投入使用。（）
正确
错误
671、 过载是指线路中的电流大于线路的计算电流或允许载流量。（）
正确
错误
672、 进入生产、储存易燃易爆危险品的场所，必须执行消防安全规定。禁止非法携带易燃易爆危险品进入公共场所或者乘坐公共交通工具。
正确
错误
673、 进入陌生环境作业前，要先熟悉周围的疏散通道安全出口及楼梯方位。（）
正确
错误
674、 进户线使用护套线时必须穿管敷设。（）
正确
错误
675、 进户线选择铜芯绝缘线的最小截面积不得小于2.5mm??。
正确
错误
676、 进户钢管或硬塑料管不应有裂缝或轧伤现象，户外一端必须有防雨弯头。（）
正确
错误
677、 违反消防管理法规，经消防监督机构通知采取改正措施而拒绝执行，造成严重后果的，对直接责任人员，处三年以下有期徒刑或者拘役。（）
正确
错误
678、 连接器应具备耐温耐湿等性能。（）
正确
错误
679、 选用低压断路器时，应考虑线路末端单相接地短路电流不小于1.25倍断路器脱扣器的整定电流。
正确
错误
680、 选用常用的电烙铁规格有25W、50W、75W、100W等。
正确
错误
681、 通用继电器可以更换不同性质的线圈，从而将其制成各种继电器。
正确
错误
682、 通电时间增加，人体电阻因出汗而增加，导致通过人体的电流减小。（）
正确
错误
683、 通电的时间越长，灯泡消耗的电能越少，电流所做的功也就越大。
正确
错误
684、 通过与磁场方向平行的某一面积上的磁力线总线，称为通过该面积的磁通。
正确
错误
685、 通过电容器的电流，不仅与电源电压有关，而且与频率有关。
正确
错误
686、 通过电磁感应现象可以知道，线圈中磁通变化越快，感应电动势越小。
正确
错误
687、 速度继电器主要用于电动机的反接制动，所以也称为反接制动继电器。（）
正确
错误
688、 速度继电器由定子、转子、触点、同步电机等部分组成。
正确
错误
689、 遮拦是为防止工作人员无意碰到设备带电部分而装设的屏护，分临时遮拦和常设遮拦两种。
正确
错误
690、 部分电路欧姆定律表明，当电压一定时，通过电阻的电流与电阻大小成正比。
正确
错误
691、 部分电路欧姆定律表明，当电流一定时，电阻大小与电阻两端的电压成正比。
正确
错误
692、 部分电路欧姆定律表明，当电阻一定时，通过电阻的电流与电阻两端的电压成正比。
正确
错误
693、 配电装置按电气设备安装地点不同分为户内和户外配电装置。
正确
错误
694、 重复接地，是指将变压器零线（三相四线制供电系统中的零干线）多点接地。
正确
错误
695、 钢绞线不能作为导线使用。
正确
错误
696、 钳形电流表可做成既能测交流电流，也能测量直流电流。（）
正确
错误
697、 铁壳开关可用于不频繁启动28kW以下的三相异步电动机。（）
正确
错误
698、 铁壳开关安装时外壳必须可靠接地。（）
正确
错误
699、 铜线与铝线在需要时可以直接连接。（）
正确
错误
700、 防护电容器用于1kV以下系统，削弱系统的过电压。（）
正确
错误
701、 防雷装置应沿建筑物的外墙敷设，并经最短途径接地，如有特殊要求可以暗设。（）
正确
错误
702、 除独立避雷针之外，在接地电阻满足要求的前提下，防雷接地装置应和其他接地装置共用。
正确
错误
703、 除电器及导线的基本绝缘外，加设辅助绝缘（即双重绝缘）的灯具称为Ⅱ类灯具。
正确
错误
704、 隔离开关和熔断器串联组合成一个单元时，称为熔断器式隔离开关。（）
正确
错误
705、 隔离开关垂直安装时，手柄向上时为分闸状态，手柄向下时为合闸状态。
正确
错误
706、 隔离开关的作用是承担接通和断开电流任务，将电路与电源隔开。（）
正确
错误
707、 隔离开关的额定电流应大于或等于总负荷电流，同时应考虑不同用途时的启动电流的影响。（）
正确
错误
708、 雷电可通过其他带电体或直接对人体放电，使人的身体遭到巨大的伤害直至死亡。
正确
错误
709、 雷电后造成架空线路产生高电压冲击波，这种雷电称为直击雷。（）
正确
错误
710、 雷电按其传播方式可分为直击雷和感应雷两种。（）
正确
错误
711、 雷雨天气，即使在室内也不要修理家中的电气线路、开关、插座等。
正确
错误
712、 露天照明装置应采用防水器材。（）
正确
错误
713、 静电现象是很普遍的电现象，其危害很大，固体静电可达200kV以上，人体静电也可达10kV以上。
正确
错误
714、 频敏变阻器的等效电阻和等效电抗都随转子电流频率而变，反应灵敏。
正确
错误
715、 频率为50Hz的交流电，其周期是0.02s。
正确
错误
716、 频率的自动调节补偿是热继电器的一个功能。（）
正确
错误
717、 额定电压为380V的熔断器可用在220V的线路中。（）
正确
错误
718、 验电器在使用前必须确认验电器良好。（）
正确
错误
719、 验电是保证电气作业安全的技术措施之一。（）
正确
错误
720、 高压水银灯是利用高压水银蒸气放电发光的一种气体放电灯。（）
正确
错误
721、 高压水银灯的电压比较高，所以称为高压水银灯。（）
正确
错误
722、 高压电容器外壳有异形膨胀时，一般不需要将电容器立即退出运行。
正确
错误

## 判断题错
1、 10kV以下运行的阀型避雷器的绝缘电阻应每年测量一次。（）
错误
2、 30~40Hz的电流危险性最大
错误
3、 HDHS刀型隔离开关适用于交流50Hz额定电压至交流380V直流440V，额定电流可达2500A的成套配电装置中。（）
错误
4、 HK系列隔离开关适用于工业企业配电网中不频繁操作的场所，作为电气设备及线路的过载或短路保护设备。（）
错误
5、 IT系统是保护接零系统。
错误
6、 LED电光源和传统照明电光源相比，其特点为安全节能寿命长显色性好和价格低廉。（）
错误
7、 LED的供电电压一般为220V，发光元件密封在环氧树脂内，安全可靠，所以特别适用于公共场所和对供电电压有要求的特殊场所。（）
错误
8、 TN-C-S系统是干线部分保护零线与工作零线完全共用的系统。
错误
9、 Ⅱ类设备和Ⅲ类设备都要采取接地或接零措施。（）
错误
10、 Ⅲ类移动式电气设备在外壳上没有接地端子，但在内部有接地端子，自设备内引出带有保护插头的电源线。（）
错误
11、 一件事件发生的可能性很大或者频率很高，我们就可以理解为这个事件的风险很大。
错误
12、 一号电工刀比二号电工刀的刀柄长度短。
错误
13、 一般情况下，接地电网的单相触电比不接地电网的危险性小。
错误
14、 一般防护安全用具有携带型接地线、临时遮拦、绝缘垫、绝缘手套、标示牌、防护目镜等。（）
错误
15、 一般额定电压为380V的三相异步电动机，用500V的兆欧表测量绝缘电阻应大于0.2MΩ才可使用。
错误
16、 万用表使用后，转换开关可置于任意位置。
错误
17、 万用表测量电压时是通过改变并联附加电阻的阻值来改变测量不同电压的量程。
错误
18、 万能转换开关的定位结构一般采用滚轮卡转轴辐射型结构。（）
错误
19、 三相交流对称电路中，如采用三角形接线时，线电流等于相电流。
错误
20、 三相交流对称电路中，如采用星形接线时，线电压等于相电压。
错误
21、 三相交流电路中，A相用红色标记。
错误
22、 三相电动机的转子和定子要同时通电才能工作。（）
错误
23、 三相电度表应按正相序接线，经电流互感器接线极性错误也不影响测量结果。
错误
24、 两个电阻并联，其等效电阻比其中任何一个电阻都大。
错误
25、 两相触电危险性比单相触电小。（）
错误
26、 中间继电器实际上是一种动作与释放值可调节的电压继电器。（）
错误
27、 中间继电器的动作值与释放值可调节。（）
错误
28、 串联电容器用于电力系统中无功补偿，补偿负荷的感性电流，减小线路损耗，调节无功平衡。（）
错误
29、 为了仔细观察电力设备的运行状况，巡视人员可以越过设备的围栏。（）
错误
30、 为了保证电气作业的安全性，新入厂的工作人员只有接受工厂、车间等部门的两级安全教育，才能从事电气作业。
错误
31、 为了安全可靠，所有开关均应同时控制相线和零线。（）
错误
32、 为了有明显区别，并列安装的同型号开关应不同高度，错落有致。（）
错误
33、 为保证零线安全，三相四线的零线必须加装熔断器。（）
错误
34、 为加强防盗工作，企业可以对人员密集场所的窗户加设封闭式防盗窗。
错误
35、 为安全起见，更换熔断器时，最好断开负载。（）
错误
36、 为改善电动机的启动及运行性能，笼形异步电动机转子铁芯一般采用直槽结构。（）
错误
37、 主令电器用于接通或断开配电线路。
错误
38、 交流接触器带有灭弧装置，因此能通断负荷电流和短路电流。（）
错误
39、 交流接触器常见的额定最高工作电压达到6000V。（）
错误
40、 交流接触器的辅助触头当电磁线圈得电时，动合触头先闭合，动断触头再断开。（）
错误
41、 交流接触器的铁芯上套有一个铜制的短路环，是为了提高铁芯的磁通量，增强铁芯的吸合力。（）
错误
42、 交流电流的频率越高，则电感元件的感抗值越小，而电容元件的容抗值越大。（）
错误
43、 交流钳形电流表可测量交直流电流。
错误
44、 人体能够感觉，但不遭受伤害的电流称为摆脱电流。
错误
45、 人体触电后能够自主摆脱的电流称为感知电流。（）
错误
46、 人体触电时，人体电阻越小，流过人体的电流就越小，也就越安全。
错误
47、 人员密集场所发生火灾，该场所的现场工作人员应当立即组织、引导在场人员进行灭火，控制火情，不得擅自疏散。
错误
48、 从业人员不落实岗位安全责任，违反安全生产规章制度或者操作规程的，由应急管理部门给予批评教育并给予处分。
错误
49、 从业人员发现直接危及人身安全的紧急情况时，必须经管理人员同意才能停止作业，不得擅自采取可能的应急措施后撤离作业场所。
错误
50、 从业人员在作业过程中，应当正确佩戴和使用劳动防护用品，因未佩戴和使用劳动防护用品导致伤害的，不可以认定为工伤。
错误
51、 仓库的电源开关应该安装在仓库内，以保证库内不工作时不充电。（）
错误
52、 低压断路器的触头系统包括主触头辅助触头，其中辅助触头是用来辅助主触头分合主电路的。
错误
53、 低压电器的额定工作电压指电器长期工作承受的最高电压。
错误
54、 低压电笔的测量范围为400V以下。（）
错误
55、 低压验电器可以验出500V以下的电压。（）
错误
56、 作业时可以允许水滴油污及杂物落到电动机上，清理干净即可。
错误
57、 使用Ⅲ类工具，必须装设额定漏电动作电流不大于30mA、动作不多于0.1s的漏电保护器。
错误
58、 使用万用表电阻档能够精确测量变压器的线圈电阻。
错误
59、 使用兆欧表测量前不必切断被测设备的电源。
错误
60、 使用改变磁极对数来调速的电机一般都是绕线式电动机。（）
错误
61、 使用灭火器扑灭初起火灾时要对准火焰的中部喷射。
错误
62、 使用电气设备时，由于导线截面选择过小，当电流较大时不会因发热过大而引发火灾。
错误
63、 使用竹梯作业时，梯子放置与地面夹角50°左右为宜。
错误
64、 依据《最高人民法院最高人民检察院关于办理危害生产安全刑事案件适用法律若干问题的解释》规定，构成《刑法》规定的安全生产的犯罪行为，只要在安全事故发生后积极组织参与事故抢救，或者积极配合调查主动赔偿损失，就可以酌情从轻处罚。
错误
65、 依据《特种作业人员安全技术培训考核管理规定》，已经取得职业高中、技工学校及中专以上学历的毕业生从事与其所学专业相应的特种作业，持学历证明经考核发证机关同意，可以免予所有的安全培训，直接申请考试。
错误
66、 依据《特种作业人员安全技术培训考核管理规定》，特种作业人员取得特种作业操作证后，定期的复审或者延期复审不需要再参加安全培训，可直接申请考试。
错误
67、 依据《特种作业人员安全技术培训考核管理规定》，理论考试不及格的，允许补考1次；实操考试不及格的，不得补考。
错误
68、 依据《生产安全事故报告和调查处理条例》，事故发生后，事故现场有关人员应当立即向应急管理部门报告。
错误
69、 依据《突发事件应对法》，突发事件应对工作实行预防为主防治结合的原则。
错误
70、 依据当前的相关政策，特种作业人员初次取证时应提交本人的体检证明，复审和延期换证时由个人健康书面承诺就可以了。
错误
71、 保护熔丝熔断后，未经查明原因之前，可以更换熔丝送电。（）
错误
72、 几个不等值的电阻串联，每个电阻中通过的电流不相等。
错误
73、 刀开关在作隔离开关选用时，要求刀开关的额定电流要大于或等于线路实际的故障电流。（）
错误
74、 判断导体内的感应电动势的方向时，应使用左手定则。（）
错误
75、 制定《安全生产法》的目的，是为了推动经济加速发展，有利于防止和减少安全生产事故，保障人民生命和财产安全。
错误
76、 剩余动作电流小于或等于0.3A的剩余电流保护器属于高灵敏度剩余电流保护器。
错误
77、 剩余电流保护器的额定动作电流是指能使剩余电流保护器动作的最大电流。（）
错误
78、 剩余电流保护器负荷侧的中性线可以接地。（）
错误
79、 剩余电流保护装置功能不同时，执行元件相同。（）
错误
80、 剩余电流保护装置是指电路中相间短路故障所产生的故障电流超过规定值时，能够自动切断电源或报警的保护装置。（）
错误
81、 单相220V电源供电的电气设备，应选用三极式漏电保护装置。（）
错误
82、 单相异步电动机的体积虽然较同容量的三相异步电动机大，但功率因数效率和过载能力都比同容量的三相异步电动机高。（）
错误
83、 单相异步电动机采用三相交流电源，电动机功率一般都比较小。（）
错误
84、 危险场所室内的吊灯与地面距离不少于3m。（）
错误
85、 发现人员触电时，应立即用手拉开触电者，使之尽快脱离电源。
错误
86、 发现有人触电后，应立即通知医院派救护车来抢救，在医生来到前，现场人员不能对触电者进行抢救，以免造成二次伤害。（）
错误
87、 只有用人单位才有权对违反《中华人民共和国职业病防治法》的行为进行检举和控告，有关部门收到相关的检举和控告后，应当及时处理。
错误
88、 只要多加小心并保持一定的间距，生产、储存、经营易燃易爆危险品的场所可以与居住场所设置在同一建筑物内。
错误
89、 可以用相线碰地线的方法检查地线是否接地良好。（）
错误
90、 各种类型的绝缘导线，其允许工作温度为50℃。（）
错误
91、 合理的规章制度是保障安全生产的有效措施，工矿企业等单位有条件的应该建立适合本单位情况的安全生产规章制度。（）
错误
92、 吊灯安装在桌子上方时，与桌子的垂直距离不少于1.5m。（）
错误
93、 同一电器元件的各部件分散地画在原理图中，必须按顺序标注文字符号。（）
错误
94、 同等条件下，线圈匝数越多，线圈电感越小。（）
错误
95、 因工外出期间，由于工作原因受到伤害或者发生事故下落不明的，应当及时治疗及查找，但不能认定为工伤。
错误
96、 因生产安全事故受到损害的从业人员，依法享有工伤保险后，不得再提出赔偿要求。
错误
97、 在TN-C、TN-C-S系统的中性线上应装设熔断器。
错误
98、 在三相对称电路中，总的有功功率等于线电压，线电流和功率因数三者相乘积的3倍
错误
99、 在交流电路中，电阻、纯电感和纯电容都是耗能元件。
错误
100、 在低压配电系统中装设剩余电流保护装置只能防止直接接触电击事故。
错误
101、 在保证一定大小的启动转矩前提下，电动机的启动电流应尽量大。
错误
102、 在单相电度表前允许安装开关，以方便用户维护电度表。
错误
103、 在安全事故发生后，负有报告职责的人员不报或者谎报事故情况，贻误事故抢救，情节严重的，将被处以罚款或拘留。
错误
104、 在断电之后，电动机停转，当电网再次来电，电动机能自行启动的运行方式称为失压保护。
错误
105、 在潮湿和易触及带电体场所的照明电源电压，应不大于36V。
错误
106、 在爆炸危险场所，应采用三相四线制单相三线制方式供电。（）
错误
107、 在狭窄场所(如锅炉、金属容器内等)使用Ⅰ类工具时，必须装设漏电保护器。
错误
108、 在生产、作业中违反有关安全管理的规定，关闭、破坏直接关系生产安全的监控、报警、防护、救生设备、设施，虽然具有发生重大伤亡事故或者其他严重后果的危险，但实际上却侥幸尚未发生事故，则不会被追究刑事责任。
错误
109、 在生产作业中违反有关安全管理的规定，因而发生重大伤亡事故或者造成其他严重后果的，对负有组织指挥或者管理职责的负责人管理人员追究刑事责任，但基层员工可以不必担责。
错误
110、 在生产作业中违反有关安全管理的规定，因而发生重大伤亡事故或者造成其他严重后果，情节特别恶劣的，处三年以下有期徒刑或者拘役。
错误
111、 在生产安全事故发生后，事故现场人员李某立即打电话报告企业负责人，可电话一直打不通，于是李某就自行离开了事故现场。结果，事故抢救时机被贻误，造成了严重后果。根据刑法等有关规定，李某履行了报告职责，只是联系不上企业负责人，因此不用被追究刑事责任。
错误
112、 在电气施工中，必须遵守国家有关安全的规章制度，安装电气线路时应根据实际情况以方便使用者的原则来安装。
错误
113、 在电路中A、B两点的电压用UAB表示，则UAB=UB-UA。
错误
114、 在电阻串联的电路中，流过电路的总电流等于各串联电阻上电流之和。
错误
115、 在电阻并联的电路中，电路的端电压U等于各并联电阻的端电压之和。
错误
116、 在配电室进行的检维修作业，不需要进行风险分析，只要采取必要的安全措施即可。
错误
117、 如从业人员自愿与生产经营单位订立协议，则可免除或者减轻其对从业人员因生产安全事故伤亡依法应承担的责任。
错误
118、 如果电容器运行时，检查发现温度过高，应加强通风。（）
错误
119、 如果能够十分小心，则可以在认为安全的前提下，在具有火灾、爆炸危险的场所适当吸烟、使用明火。
错误
120、 安全生产是管理者的责任，生产经营单位的普通从业人员，不必要对本单位的安全生产工作提出意见或建议。
错误
121、 定子三相绕组的结构是不对称的。
错误
122、 定子是指电动机的旋转部分。（）
错误
123、 对于异步电动机，国家标准规定3kW以下的电动机均采用三角形联结。（）
错误
124、 对于接触职业危害因素的特种作业人员，如果上岗前未进行职业健康检查，则用人单位必须在上岗后的一个月内开展补救性措施。
错误
125、 对停止按钮而言，按下按钮帽时触头闭合，松开后触头自动断开复位。（）
错误
126、 对新安装或久未使用过的三相异步电动机，在通电使用前不需要进行检查工作，就可以直接使用。（）
错误
127、 对电击所致的心搏骤停病人实施胸外心脏挤压法，应该每分钟挤压60~80次。
错误
128、 对电机轴承润滑的检查，可通电转动电动机转轴，看是否转动灵活，听有无异声。（）
错误
129、 导体电阻的大小与导体的长度成反比，与横截面积成正比，并与材料的性质有关。
错误
130、 导体的电阻大小与温度变化无关，在不同温度时，同一导体的电阻相同。
错误
131、 导线接头位置应尽量在绝缘子固定处，以方便统一扎线。（）
错误
132、 导线接头的抗拉强度必须与原导线的抗拉强度相同。（）
错误
133、 导线的工作电压应大于其额定电压。（）
错误
134、 将10A的直流电流和最大值为10A的交流电流分别通过阻值相同的电阻，则在同一时间内通过交流电流的电阻发热大。（）
错误
135、 尖嘴钳头部尖细，不适用于在狭小空间操作。（）
错误
136、 属于I类的移动式电气设备及手持式电动工具，可不安装剩余电流保护装置。（）
错误
137、 工作票是准许在电气设备上工作的书面命令，是执行保证安全技术措施的书面依据，一般有三种格式。（）
错误
138、 工频电流比高频电流更容易引起皮肤灼伤。（）
错误
139、 常用的主令电器有按钮行程开关交流接触器热继电器等。
错误
140、 常用的开启式负荷开关可水平安装也可垂直安装。
错误
141、 并联电容器应定期停电检查，每年至少1次，主要检查电容器壳体瓷套管安装支架等部位是否有积尘等污物存在，并进行认真的清扫。（）
错误
142、 并联电容器补偿装置是电力系统中重要的无功补偿设备，用以补偿系统的容性无功，提高功率因数，降低系统损耗，支撑系统电压。
错误
143、 并联补偿电容器主要用在直流电路中。（）
错误
144、 建筑施工现场临时用电中照明灯具的金属外壳可不接保护零线。（）
错误
145、 开关电器中的电弧如果不能及时熄灭，可能会造成电路不能可靠接通。
错误
146、 开启式负荷开关接线时，用电设备应接在开关上部的出线端，电源线接在开关下部的进线端。
错误
147、 开启式负荷开关用于电动机控制电路时，其额定电流应不小于电动机额定电流。
错误
148、 异步电动机转子串频敏变阻器启动的转矩大，适合重载启动。
错误
149、 引出中性线或零线的三相制系统称为三相三线制系统。
错误
150、 张某从事电工作业已12周年，到了第二轮复审换证时间。依据《特种作业人员安全技术培训考核管理规定》有关要求，张某提出延长复审申请，当地考核发证部门应当同意其申请，免予当次复审，直接发放新证。
错误
151、 张某在生产作业过程中违反安全生产管理制度，导致发生机械伤害事故，虽然造成3人重伤，但无人死亡；依据刑法及有关规定，张某不会被追究刑事责任。
错误
152、 当两个物体相互靠近时，同性带电物体互相吸引，异性带电物体相互排斥。
错误
153、 当发生火灾，火势蔓延时，应立即尽量大声呼喊求救。（）
错误
154、 当拉下总开关后，线路即视为无电。（）
错误
155、 当有异物进入眼内，应及时用手揉眼，把异物揉出来。
错误
156、 当灯具达不到最小高度时，应采用24V以下电压。（）
错误
157、 当电容器内部设有放电电阻时，电容器组可不设放电装置。
错误
158、 当电容器爆炸时，应立即检查。（）
错误
159、 当电源电压恒定时，异步电动机最大转矩会随着负载的增加而增加。
错误
160、 当电阻R两端的电压U一定时，电阻R消耗的电功率P与电阻R的大小成正比。
错误
161、 当通过电阻R的电流I一定时，电阻R消耗的电功率P与电阻R的大小成反比。
错误
162、 感应电动势的方向与磁力线方向、导体运动方向无关。
错误
163、 感知概率为50%时，成年男性的平均感知电流值约为1.1mA，最小为0.5mA，成年女性约为0.6mA。（）
错误
164、 所有的电桥均是测量直流电阻的。
错误
165、 手持式电动工具接线可以随意加长。（）
错误
166、 手持电动工具有两种分类方式，即按工作电压分类和按防潮程度分类。（）
错误
167、 承担职业病诊断的医疗卫生机构因设备或其他问题，可拒绝劳动者进行职业病诊断的要求。
错误
168、 拆除接地线应先拆除接地端再拆除导体端。
错误
169、 接了漏电开关之后，设备外壳就不需要再接地或接零了。（）
错误
170、 接地电阻测试仪只能测量线路的绝缘电阻。
错误
171、 接地线颜色用黑/白双色表示。
错误
172、 接地装置中的接地线是埋在地下与土壤直接接触的金属导体。
错误
173、 接触器按主触头通过电流的种类，分为高压接触器和低压接触器。（）
错误
174、 接触器用于就地频繁地接通或断开交、直流主电路及小容量控制电路。
错误
175、 接触器的文字符号为KT。
错误
176、 接闪杆可以用镀锌钢管焊成，其长度应在1m以上时，钢管直径不得小于20mm。（）
错误
177、 摇表可以直接对被测设备进行绝缘测量。
错误
178、 擅自进入生产、储存易燃易爆危险品场所，因违反了消防安全规定，最高将被处以五百元以下罚款，但不会被拘留。
错误
179、 断路器在选用时，要求断路器的额定通断能力要大于或等于被保护线路中可能出现的最大负载电流。（）
错误
180、 施工现场大型照明灯应将直射光线射入空中。
错误
181、 旋转电器设备着火时可以用干粉灭火器灭火。
错误
182、 日常电气设备的维护和保养应由设备管理人员负责。（）
错误
183、 时间继电器按动作原理可分为电压式和电流式。（）
错误
184、 时间继电器的文字符号为KM。（）
错误
185、 易燃易爆物品、危险化学品等危险物品的生产、经营、储存、运输单位，建筑施工单位，商场、娱乐场所、旅游景区等人员密集场所经营单位，应当每年组织1次生产安全事故应急救援预案演练，并将演练情况报送所在地县级以上地方人民政府负有安全生产监督管理职责的部门。
错误
186、 机关学校企业住宅等建筑物内的插座回路不需要安装漏电保护装置。（）
错误
187、 李某为提高生产效率、增加工资收入，违反有关安全管理的规定，关闭了安全防护装置，这种行为会带来发生重大伤亡事故的现实危险，所幸的是没有发生生产安全事故，所以李某不会被追究刑事责任。
错误
188、 李某在江苏省取得《特种作业操作证》，到浙江省从事同一工种作业，依据《特种作业人员安全技术培训考核管理规定》，李某应重新参加培训，经考核再次取证，方可上岗作业。
错误
189、 某作业人员在上岗作业期间，故意从高空坠落而自残，此时用人单位本着以人为本的理念，视同该员工为工伤。该用人单位的做法是正确的。
错误
190、 根据熔断器的保护特性可知，熔体通过的电流越大，熔化时间越长。
错误
191、 根据用电性质，电力线路可分为动力线路和配电线路。（）
错误
192、 检查电容器时，只要检查电压是否符合要求即可。（）
错误
193、 欧姆定律是反映电路中电流电压电位三者之间关系的定律。（）
错误
194、 正常工作条件下的直接接触触电防护，主要依靠剩余电流保护装置发挥防护的作用。
错误
195、 每台电容器与母线相连的接线可以直接采用硬母线连接的方式。（）
错误
196、 水和金属比较，水的导电性能更好。（）
错误
197、 测试对地电压为50V以上的带电设备时，氖泡式低压验电器就应显示有电。
错误
198、 测量交流电路的有功电能时，电压线圈、电流线圈可任意接在线路上。
错误
199、 滤波电容器主要用于滤除谐波，不具有无功补偿的作用。（）
错误
200、 漏电开关只有在有人触电时才会动作。（）
错误
201、 热继电器在对电机进行过载保护时，应具备电压值可调的能力。（）
错误
202、 热继电器是利用双金属片受热弯曲而推动触点动作的一种保护电器，它主要用于线路的速断保护。（）
错误
203、 热继电器的双金属片弯曲的速度与电流大小有关，电流越大，速度越快，这种特性称为正比时限特性。（）
错误
204、 热继电器的双金属片是由一种热膨胀系数不同的金属材料辗压而成。（）
错误
205、 照明开关种类很多，选择时仅考虑美观即可。
错误
206、 熔断器在所有电路中，都能起到过载保护。（）
错误
207、 熔断器是一种最简单的保护电器，它并联于电路中。（）
错误
208、 熔断器的特性，是通过熔体的电压值越高，熔断时间越短。（）
错误
209、 熔断器的额定电压是从过载角度出发作出的规定。（）
错误
210、 特殊场所暗装的插座安装高度不小于1.5m。（）
错误
211、 生产经营单位发生生产安全事故后，事故现场有关人员应当立即报告本单位负责人，但不可以直接向当地负有安全生产监督管理职责的部门报告。
错误
212、 生产经营单位应当建立健全并落实生产安全事故隐患排查治理制度，如实记录事故隐患排查治理情况。但有时为避免不必要的恐慌，重大事故隐患排查治理情况可不向从业人员通报。
错误
213、 生产经营单位的从业人员有依法获得安全生产保障的义务，并适当地行使安全生产方面的权利。（）
错误
214、 生产经营单位的普通从业人员，无权了解其作业场所和工作岗位存在的危险因素防范措施及事故应急措施，也不必要对本单位的安全生产工作提出建议。（）
错误
215、 用人单位应当按时缴纳工伤保险费，由单位和职工个人按照一定比例分摊。
错误
216、 用小磁针做实验，小磁针转动静止后指北的一端叫S极。
错误
217、 用电笔验电时，应赤脚站立，保证与大地有良好的接触。（）
错误
218、 用钳形电流表测量电动机空转电流时，不需要档位变换可直接进行测量。
错误
219、 用钳表测量电动机空转电流时，应当用小电流档一次测量。
错误
220、 电击对人体的伤害通常要比电伤小。
错误
221、 电力线路敷设时可以采用突然剪断导线的办法松线。（）
错误
222、 电动势的正方向规定为从低电位指向高电位，所以测量时电压表应正极接电源负极、而电压表负极接电源的正极。
错误
223、 电动机的短路试验是给电机施加35V左右的电压。（）
错误
224、 电动机转子的旋转方向与旋转磁场的旋转方向相反。（）
错误
225、 电压的大小用电压表来测量，测量时将其串联在电路中。
错误
226、 电压的换算单位1kV=109mV。
错误
227、 电容器发生对地绝缘击穿，电容器的损失角正切值增大，箱壳膨胀及开路等故障，可自行修理。（）
错误
228、 电容器室内要有良好的天然采光。（）
错误
229、 电容器室必须装设采暖装置。（）
错误
230、 电容器放电的方法就是将其两端用导线连接。（）
错误
231、 电容器的容量就是电容量。（）
错误
232、 电容器组允许带电荷合闸。
错误
233、 电容器组断路器跳闸后可以强送电。
错误
234、 电工仪表的精确度等级分为0.5、1、3等。（）
错误
235、 电工作业人员应根据实际情况遵守有关安全法规、规程和制度。（）
错误
236、 电工特种作业目录分为两个项目:高压电工作业和低压电工作业。（）
错误
237、 电度表是专门用来测量设备功率的装置。
错误
238、 电机在正常运行时，如闻到焦臭味，则说明电动机速度过快。（）
错误
239、 电机运行时发出沉闷声是电机在正常运行的声音。（）
错误
240、 电流的大小用电流表来测量，测量时将其并联在电路中。
错误
241、 电磁式交流接触器和直流接触器都装有短路环，以消除铁芯的振动和噪声。
错误
242、 电磁式继电器具有与电源同步的功能。（）
错误
243、 电磁起动器起动按钮上并联的动合辅助触头在按钮松开后使控制电路仍能接通，保持电动机的连续运行，通常将这种作用称为机械闭锁或接触器闭锁。（）
错误
244、 电缆保护管的内径尺寸应等于电缆外径尺寸。（）
错误
245、 电缆外护层代号第一个数字表示外皮层类型，第二个数字表示铠装层类型。（）
错误
246、 电缆隧道内应有照明，其电压应采用工频电压。（）
错误
247、 电路中电流大小可以用电流表进行测量，测量时是将电流表并联在电路中。
错误
248、 电路短路状态是指电流不能构成通路。（）
错误
249、 电阻降压启动的主要缺点是电阻的功率损耗小温升高，所以一般不宜用于频繁启动。（）
错误
250、 目前我国生产的接触器额定电流一般大于或等于630A。（）
错误
251、 直流电流表可以用于交流电路测量。
错误
252、 确定漏电范围时，应取下分路熔断器或拉下开关刀闸，电流表若不变化，则表明是分路漏电。（）
错误
253、 移动式电气设备应有独立接地体。
错误
254、 移动式电气设备电源应采用高强度铜芯橡皮护套硬绝缘电缆。
错误
255、 移动式电气设备的性能与现场使用条件无关。
错误
256、 线圈中通过的电流越小，在其周围产生的磁场强度就越强。
错误
257、 组合开关不可以直接启动5kW以下的电动机。
错误
258、 组合开关又称转换开关，一般用于交流1200V直流1500V及以下的电气线路中。
错误
259、 组合开关应根据电压等级、极数、负荷性质及负荷容量选用。
错误
260、 绝缘材料就是指绝对不导电的材料。（）
错误
261、 绝缘老化只是一种化学变化。（）
错误
262、 职工在工作时间和工作岗位，突发疾病死亡或者在72小时之内经抢救无效死亡的，视同工伤。
错误
263、 胶壳开关适合用于直接控制5.5kW以上的交流电动机。
错误
264、 脱离电源后，触电者神志清醒，应让触电者来回走动，加强血液循环。（）
错误
265、 自动切换电器是依靠外力（如人力）操作，完成电路的接通或分断等操作，如接触器继电器等。
错误
266、 自动开关属于手动电器。（）
错误
267、 荧光灯的灯管不用与镇流器、启辉器配套使用。
错误
268、 行程开关的作用是将机械行走的长度用电信号传出。（）
错误
269、 补偿电容器的容量越大越好。（）
错误
270、 装于户外的电容器可以日光直接照射。
错误
271、 装有灭弧罩的隔离开关具有一定的灭弧能力，可以切断负荷电流和一般故障电流。
错误
272、 负荷开关具有在故障情况下接通或开断短路电流的能力。（）
错误
273、 赵某初中毕业后就业，在平时的工作中自学了很多电工方面的技术知识，打算申领电工作业《特种作业操作证》，依据《特种作业人员安全技术培训考核管理规定》，赵某可以不参加相应的安全培训，直接申请考试。
错误
274、 转子串频敏变阻器启动时，转速很低，转子频率很小。
错误
275、 通电时间增加，人体电阻因出汗而增加，导致通过人体的电流减小。（）
错误
276、 通电的时间越长，灯泡消耗的电能越少，电流所做的功也就越大。
错误
277、 通过与磁场方向平行的某一面积上的磁力线总线，称为通过该面积的磁通。
错误
278、 通过电磁感应现象可以知道，线圈中磁通变化越快，感应电动势越小。
错误
279、 速度继电器由定子、转子、触点、同步电机等部分组成。
错误
280、 部分电路欧姆定律表明，当电压一定时，通过电阻的电流与电阻大小成正比。
错误
281、 部分电路欧姆定律表明，当电流一定时，电阻大小与电阻两端的电压成正比。
错误
282、 铜线与铝线在需要时可以直接连接。（）
错误
283、 防护电容器用于1kV以下系统，削弱系统的过电压。（）
错误
284、 隔离开关和熔断器串联组合成一个单元时，称为熔断器式隔离开关。（）
错误
285、 隔离开关垂直安装时，手柄向上时为分闸状态，手柄向下时为合闸状态。
错误
286、 隔离开关的作用是承担接通和断开电流任务，将电路与电源隔开。（）
错误
287、 雷电后造成架空线路产生高电压冲击波，这种雷电称为直击雷。（）
错误
288、 雷电按其传播方式可分为直击雷和感应雷两种。（）
错误
289、 频率的自动调节补偿是热继电器的一个功能。（）
错误
290、 高压水银灯的电压比较高，所以称为高压水银灯。（）
错误
291、 高压电容器外壳有异形膨胀时，一般不需要将电容器立即退出运行。
错误

## 判断题对
1、 1焦耳表示1安培电流通过1欧姆电阻在1秒之内产生全部热量时所消耗的电能。
正确
2、 3~10kV架空电力线路导线与地面之间在交通困难地区的最小距离为4.5m。
正确
3、 HK系列刀型隔离开关熔断器组触头和出线端子的连接采用铆钉铰接，因此连接点易发热出现熔蚀现象。（）
正确
4、 LED光的强弱与电流有关。
正确
5、 TT系统是配电网中性点直接接地，用电设备外壳也采用接地措施的系统。（）
正确
6、 “无功”的含义是“交换”的意思，而不是“消耗”或“无用”，是相对“有功”而言的。
正确
7、 “止步，高压危险”的标志牌的式样是白底、红边，有红色箭头。（）
正确
8、 Ⅱ类手持电动工具比Ⅰ类工具安全可靠。
正确
9、 Ⅲ类电动工具的工作电压不超过50V。（）
正确
10、 《安全生产法》明确，应当把保护人民生命安全摆在首位，树牢安全发展理念。
正确
11、 《工伤保险条例》规定，用人单位应当将参加工伤保险的有关情况在本单位内公示。
正确
12、 《生产安全事故报告和调查处理条例》规定，事故发生后，事故现场有关人员应当立即向本单位负责人报告。
正确
13、 一般情况下，经过培训人员的触电事故发生率要少于未经过培训人员的触电事故发生率。
正确
14、 一般情况下，通过人体的工频电流超过30~50mA时，人的心脏就可能停止跳动，发生昏迷和出现致命的电灼伤。
正确
15、 一般电动机电路上应有短路、过载、欠压、断相保护。
正确
16、 万用表在测量电阻时，指针指在刻度盘中间最准确。（）
正确
17、 万能转换开关操作时，手柄带动转轴和凸轮一起旋转，凸轮推动触头接通或断开。
正确
18、 三相交流电的相序是U－V－W－U，称为正序。
正确
19、 三相交流电路的功率和单相交流电路的功率一样，都有有功功率、无功功率和视在功率之分。
正确
20、 三相异步电动机的定子主要包括定子铁芯、定子绕组、机座、端盖、罩壳等部件。
正确
21、 三相异步电动机的转子导体中会形成电流，其电流方向可用右手定则判定。（）
正确
22、 三相异步电动机降压启动一般适用于电动机空载或轻载启动。
正确
23、 三相输电线比单相输电线对远距离输电意义更大。
正确
24、 不可用万用表欧姆档直接测量微安表检流计或电池的内阻。（）
正确
25、 不同电压的插座应有明显的区别，不能互用。
正确
26、 不论电容器额定电压是多少，在电容器从电网上断30s后，其端电压应不超过65V。
正确
27、 为了便于区别避免误操作，规定启动按钮为绿色，停止按钮为红色。（）
正确
28、 为了保证送配电电能的质量，同时减少工程费用，要合理选择导线的截面积。（）
正确
29、 为了缩小发生人身电击事故和接地故障引起的停电范围，剩余电流保护装置应采用分级保护。（）
正确
30、 为了防止电气火花电弧等引燃爆炸物，应选用防爆电气级别和温度组别与环境相适应的防爆电气设备。（）
正确
31、 为适应各种电压等级的要求，在电容器内部电容元件可接成串联或并联。
正确
32、 为防止人身触电事故，水不能用于带电灭火。（）
正确
33、 为防止跨步电压触电，进入故障点区域人员应穿绝缘靴。（）
正确
34、 主令电器是小电流开关，一般没有灭弧装置。
正确
35、 习近平总书记指出，各级党委和政府要牢固树立安全发展理念，坚持人民利益至上，始终把安全生产放在首要位置，切实维护人民群众生命财产安全。
正确
36、 事故照明不允许和其他照明共用同一线路。
正确
37、 二氧化碳灭火器带电灭火只适用于600V以下的线路，如果是10kV或者35kV线路，如要带电灭火只能选择干粉灭火器。（）
正确
38、 交流接触器在使用时，与熔断器热继电器等保护电器配合使用就能具备短路保护和过载保护功能。（）
正确
39、 交流接触器的主要技术参数有额定电流、额定电压、通断能力、频率、线圈的参数、机械寿命与电寿命等。（）
正确
40、 交流接触器的通断能力，与接触器的结构及灭弧方式有关。（）
正确
41、 交流接触器的额定工作电压，是指在规定条件下，能保证电器正常工作的最高电压。
正确
42、 交流接触器的额定电流，是在额定的工作条件下所决定的电流值。（）
正确
43、 交流滤波电容器与滤波电抗器组成滤波回路，滤除系统谐波。
正确
44、 交流电动机铭牌上的频率是此电机使用的交流电源的频率。（）
正确
45、 交流电流表和电压表测量所测得的值都是有效值。（）
正确
46、 人员密集场所发生火灾，该场所的现场工作人员应当立即组织、引导在场人员疏散。
正确
47、 从业人员发现事故隐患或者其他不安全因素，应当立即向现场安全生产管理人员或者本单位负责人报告;接到报告的人员应当及时予以处理。
正确
48、 从业人员应当接受安全生产教育和培训，掌握本职工作所需的安全生产知识，提高安全生产技能，增强事故预防和应急处理能力。
正确
49、 以安全电压供电的灯具称为Ⅲ类灯具。
正确
50、 以暴力威胁或者限制人身自由的方法强迫他人劳动的行为，违反《刑法》有关规定。
正确
51、 任何人发现火灾时，都应当立即报警。（）
正确
52、 任何单位、个人不得损坏、挪用或者擅自拆除、停用消防设施、器材，不得埋压、圈占、遮挡消火栓或者占用防火间距，不得占用、堵塞、封闭疏散通道、安全出口、消防车通道。
正确
53、 任何单位、个人都应当无偿为报警提供便利，不得阻拦报警。
正确
54、 任何单位或者个人发现事故隐患或者安全生产违法行为，均有权向负有安全生产监督管理职责的部门报告或举报。（）
正确
55、 企业事业单位的职工无特种作业操作证从事特种作业，属违章作业。（）
正确
56、 低压开关广泛采用的狭缝灭弧装置，是由灭弧罩和磁吹装置组成的。（）
正确
57、 低压断路器一般由触点系统灭弧系统操作系统脱扣器及外壳等组成。（）
正确
58、 低压断路器又叫自动空气开关。
正确
59、 低压断路器是一种重要的控制和保护电器，断路器都装有灭弧装置，因此可以安全地带负荷合分闸。（）
正确
60、 低压断路器用作电源总开关时，在负荷侧应加装隔离开关，以形成明显断开点，保证检修安全。（）
正确
61、 低压断路器的灭弧性能很强，能够切断比额定电流大几倍甚至几十倍的短路电流。（）
正确
62、 低压断路器的电磁脱扣器又称短路脱扣器或瞬时过流脱扣器。（）
正确
63、 低压断路器的脱扣器有很多种，其中失压脱扣器具有欠压和失压保护作用。（）
正确
64、 低压断路器的脱扣器有很多种，其中电磁脱扣器起短路保护作用。
正确
65、 低压架空线路发生故障后线路断路器跳闸，此时应进行事故巡视。（）
正确
66、 低压架空线路夜间巡视可发现白天巡视中不易发现的缺陷，如电晕现象，局部火花放电现象等。（）
正确
67、 低压架空线路电杆的选择，主要从材质杆型杆高和强度等几方面考虑。（）
正确
68、 低压架空线路绝缘子，是用来固定导线，并使导线与导线之间，导线与横担之间，导线与电杆之间保持绝缘。（）
正确
69、 低压电力电缆敷设时，凡土壤具腐蚀性且未经处理时，不能采用直接埋地敷设方式。（）
正确
70、 低压电气设备停电检修时，检修人员走错位置，误入带电间隔及过分接近带电部分，可能导致触电事故。（）
正确
71、 低压电网采用绝缘导线代替裸导线，可以大大提高安全供电的可靠性。（）
正确
72、 低压绝缘材料的耐压等级一般为500V。
正确
73、 低压配电屏是按一定的接线方案将有关低压一二次设备组装起来，每一个主电路方案对应一个或多个辅助方案，从而简化了工程设计。（）
正确
74、 低压隔离开关的主要作用是隔离电源，保证检修人员的人身安全。（）
正确
75、 低压集中补偿的低压电容器组，应专设开关并装在线路总开关的外侧，而不要装在低压母线上。（）
正确
76、 低电压保护属于110kV及以下并联电容器组保护测控装置在保护方面的主要功能。
正确
77、 作业过程中应保证身体健康，精神饱满，思想集中，避免发生触电。
正确
78、 作为一名电气工作人员，对发现任何人员有违反《电业安全工作规程》，应立即制止。
正确
79、 使用万用表测量电阻，每换一次欧姆档都要进行欧姆调零。（）
正确
80、 使用手持式电动工具应当检查电源开关是否失灵、是否破损、是否牢固、接线是否松动。
正确
81、 使用电气设备时，由于导线截面选择过小，当电流较大时也会因发热过大而引发火灾。（）
正确
82、 使用脚扣进行登杆作业时，上下杆的每一步必须使脚扣环完全套入并可靠地扣住电杆，才能移动身体，否则会造成事故。（）
正确
83、 供电线路装设电抗器的目的是增大短路阻抗，限制短路电流，减小电压波动。（）
正确
84、 依据《中华人民共和国消防法》，个人占用、堵塞、封闭疏散通道、安全出口或者有其他妨碍安全疏散行为的，处警告或者五百元以下罚款。
正确
85、 依据《中华人民共和国消防法》，因施工等特殊情况需要使用明火作业的，应当按照规定事先办理审批手续，采取相应的消防安全措施；作业人员应当遵守消防安全规定。
正确
86、 依据《中华人民共和国消防法》，对因参加扑救火灾或者应急救援受伤、致残或者死亡的人员，按照国家有关规定给予医疗抚恤。
正确
87、 依据《中华人民共和国消防法》，扰乱火灾现场秩序，或者拒不执行火灾现场指挥员指挥，影响灭火救援，情节较轻的，处警告或者五百元以下罚款。
正确
88、 依据《中华人民共和国消防法》，违反规定使用明火作业或者在具有火灾、爆炸危险的场所吸烟、使用明火的，处警告或五百元以下罚款，情节严重的，处五日以下拘留。
正确
89、 依据《安全生产法》，任何单位和个人不得阻挠和干涉对事故的依法调查处理。
正确
90、 依据《工贸企业重大事故隐患判定标准》(中华人民共和国应急管理部令第10号)，特种作业人员无证上岗的被判定为重大事故隐患。
正确
91、 依据《特种作业人员安全技术培训考核管理规定》，具备安全培训条件的生产经营单位可以自主开展特种作业人员安全技术培训。
正确
92、 依据《生产安全事故报告和调查处理条例》，事故发生后，有关单位和人员应当妥善保护事故现场以及相关信息，任何单位和个人不得破坏事故现场毁灭相关证据。
正确
93、 依据《生产安全事故报告和调查处理条例》，事故报告应当及时准确完整，任何单位和个人对事故不得迟报漏报谎报或者瞒报。
正确
94、 保护接零是指低压配电系统中将电气设备外露可导电部分与供电变压器的零线直接相连接。
正确
95、 保护接零适用于中性点直接接地的配电系统中。（）
正确
96、 再生发电制动只用于电动机转速高于同步转速的场合。（）
正确
97、 分断电流能力是各类刀开关的主要技术参数之一。（）
正确
98、 判断是否漏电可用绝缘电阻摇表测量，看其电阻值的大小。（）
正确
99、 剥线钳是用来剥削小导线头部表面绝缘层的专用工具。（）
正确
100、 剩余电流保护器动作后，经检查未发现事故原因，试送电后再次动作，则应查明原因找出故障，不得连续强行送电。（）
正确
101、 剩余电流保护器的选择，必须考虑用电设备和电路正常泄漏电流的影响。（）
正确
102、 剩余电流保护装置中的电流互感器是检测元件。
正确
103、 剩余电流动作保护装置主要用于1000V以下的低压系统。（）
正确
104、 卤钨灯太阳灯等特殊照明设备，应单独分路供电，不得装在有易燃易爆物品的场所。（）
正确
105、 卤钨灯装在室外，应有防雨措施。（）
正确
106、 危险物品，是指易燃易爆物品、危险化学品、放射性物品等能够危及人身安全和.财产安全的物品。
正确
107、 县级以上各级人民政府及其有关部门对报告重大事故隐患或者举报安全生产违法行为的有功人员，给予奖励。
正确
108、 县级以上地方人民政府应当按照国家有关规定，对在生产安全事故应急救援中伤亡的人员及时给予救治和抚恤;符合烈士评定条件的，按照国家有关规定评定为烈士。
正确
109、 发展决不能以牺牲安全为代价，这必须作为一条不可逾越的红线。
正确
110、 发现初起火灾，应及时报警，并利用楼内的消防器材扑灭火源。
正确
111、 发生火灾时若无法通过安全出口撤离，可利用建筑物阳台避难层缓降器应急逃生绳等逃生，也可将被单台布结成牢固的绳索，牢系在窗栏上，顺绳滑至安全楼层。
正确
112、 发生火灾时，基本的正确应变措施是:发出警报，疏散，在安全情况下设法扑救。
正确
113、 发生火灾时，如各种逃生的路线均被切断，适当的做法应当是退居室内，关闭门窗，同时可向室外发出求救信号。
正确
114、 变配电设备应有完善的屏护装置。（）
正确
115、 右手螺旋定则可以用已知电流方向来判断他所产生的磁场方向，也可以用已知磁场的方向来判断产生磁场的电流方向。
正确
116、 同等电压等级，直流电弧的烧伤较交流电弧烧伤严重。（）
正确
117、 启动是指电动机通电后转速从零开始逐渐加速到正常运转的过程。
正确
118、 因闻到焦臭味而停止运行的电动机，必须找出原因后才能再通电使用。（）
正确
119、 在一个电路中，电源产生的功率和负载消耗功率以及内阻损耗的功率是平衡的。
正确
120、 在三相异步电动机的机座上均装有一块铭牌，铭牌上标出了该电动机的型号及主要技术数量，供正确使用电动机时参考。
正确
121、 在任何情况下，最大额定工作电压不应超过额定绝缘电压。
正确
122、 在低压电网中安装剩余电流保护装置是防止人身触电电气火灾及电气设备损坏的一种有效的防护措施。
正确
123、 在供配电系统和设备自动系统中，刀开关通常用于电源隔离。（）
正确
124、 在安全色标中用红色表示禁止停止或消防。（）
正确
125、 在安全色标中用绿色表示安全通过允许工作。（）
正确
126、 在实际电路中常以大地作为公共参考点。
正确
127、 在居民区，3kV以下架空电力线路导线与地面之间的最小距离为6.0m。
正确
128、 在带电维修线路时，应站在绝缘垫上。（）
正确
129、 在扑救带电火灾时，如果用喷雾水枪应将水枪喷嘴接地，并穿上绝缘靴和戴上绝缘手套，才可进行灭火操作。
正确
130、 在有爆炸和火灾危险场所使用手持式或移动式电动工具时，必须采用有防爆措施的电动工具。
正确
131、 在架空线路中，用来固定横担绝缘子拉线和导线的各种金属连接件称为线路金具。
正确
132、 在架空线路转角分支耐张终端和跨越杆均应装设拉线。
正确
133、 在没有用验电器验电前，线路应视为有电。（）
正确
134、 在测量直流电流时，应使电流从电流表的正端流入，负端流出。
正确
135、 在特殊环境如湿热、雨雪以及存在爆炸性或腐蚀性气体的场所，使用的移动式电气设备必须符合相应防护等级的安全技术要求。
正确
136、 在生产作业中违反有关安全管理的规定，因存在重大事故隐患被依法责令停产停业停止施工停止使用有关设备设施场所或者立即采取排除危险的整改措施，而拒不执行的，具有发生重大伤亡事故或者其他严重后果的现实危险的，处一年以下有期徒刑拘役或者管制。
正确
137、 在生产作业中违反有关安全管理的规定，因而发生重大伤亡事故或者造成其他严重后果的，处三年以下有期徒刑或者拘役；情节特别恶劣的，处三年以上七年以下有期徒刑。
正确
138、 在电压低于额定值的一定比例后能自动断电的称为欠压保护。
正确
139、 在电气原理图中，当触点图形垂直放置时，以“左开右闭”原则绘制。（）
正确
140、 在电路中，将两个及以上的电阻的一端全部联接在一点上，而另一端全部连接在另一点上，这样的联接称为电阻的并联。
正确
141、 在电路中，电阻的联接方法主要有串联、并联和混联。
正确
142、 在电阻串联的电路中，电路的总功率等于各串联电阻的功率之和。
正确
143、 在电阻串联的电路中，电路的总电阻等于各串联电阻之和。
正确
144、 在电阻并联的电路中，电路的总功率等于各分支电路的功率之和。
正确
145、 在电阻并联的电路中，电路的电流等于各分支电流之和。
正确
146、 在直流电路中，常用棕色表示正极。
正确
147、 在纯电阻电路中，只有有功功率，没有无功功率。
正确
148、 在选择导线时必须考虑线路投资，但导线截面积不能太小。（）
正确
149、 基尔霍夫第一定律是节点电流定律，是用来证明电路上各电流之间关系的定律。
正确
150、 基本安全用具是指绝缘安全用具中，绝缘强度能长时间承受电气设备的工作电压，能直接用来操作电气设备的用具。（）
正确
151、 复合按钮的电工符号是。
正确
152、 多用螺钉旋具的规格是以它的全长（手柄加旋杆）表示。
正确
153、 如果一个灯泡不亮而其他灯泡都亮，应首先检查灯丝是否是烧断。（）
正确
154、 如果熔断器的额定电压低于其工作电压，熔体熔断时可能产生危险过电压。（）
正确
155、 如果被测的接地电阻小于1Ω，应使用四端钮的接地电阻表。
正确
156、 安全可靠是对任何开关电器的基本要求。（）
正确
157、 安全带使用前必须仔细检查，长短要调节适中，作业时保险扣一定要扣好。（）
正确
158、 安全生产工作必须坚持中国共产党的领导。
正确
159、 安全生产设施或者安全生产条件不符合国家规定，因而发生重大伤亡事故或者造成其他严重后果的，对直接负责的主管人员和其他直接责任人员，处三年以下有期徒刑或者拘役；情节特别恶劣的，处三年以上七年以下有期徒刑。
正确
160、 安全用具分为绝缘安全用具和一般防护安全用具。
正确
161、 安装在室外地上的变压器，以及安装在车间或公共场所的变配电装置，均需装设遮拦作为屏护。
正确
162、 定子铁芯一般用0.5mm厚表面有绝缘层的硅钢片叠压而成。
正确
163、 室内明配线敷设时，必须与煤气管道热水管道等各种管道保持一定的安全距离。（）
正确
164、 容量大于3.0kW的动力电路应采用断路器控制，操作频繁时还应附设接触器或其他启动控制装置。（）
正确
165、 对于在易燃、易爆、易灼烧及有静电发生的场所，不应使用化纤防护用品。
正确
166、 对于容易产生静电的场所，应保持地面潮湿，或者铺设导电性能较好的地板。（）
正确
167、 对于开关频繁的场所可采用白炽灯照明。
正确
168、 对于转子有绕组的电动机，将外电阻串入转子电路中启动，并随电机转速升高而逐渐地将电阻值减小并最终切除，叫做转子串电阻启动。
正确
169、 对从事接触职业病危害因素的特种作业人员，用人单位应当按照国家颁发的行政法规规定，组织上岗前、在岗期间和离岗时的职业健康检查，并将检查结果书面告知劳动者。
正确
170、 对分组补偿低压电容器，应该连接在低压分组母线电源开关的外侧，以防止分组母线开关断开时产生的自激磁现象。（）
正确
171、 对可能发生急性职业损伤的有毒、有害工作场所，用人单位应当设置报警装置，配置现场急救用品、冲洗设备、应急撤离通道和必要的泄险区。
正确
172、 对安全工器具的机械绝缘性能不确定时，应进行试验，合格后方可使用。（）
正确
173、 对电机各绕组的绝缘检查，如测出绝缘电阻不合格，则不允许通电运行。
正确
174、 对绕线型异步电机，应经常检查电刷与集电环的接触及电刷的磨损压力火花等情况。（）
正确
175、 对遭受或者可能遭受急性职业病危害的劳动者，用人单位应当及时组织救治、进行健康检查和医学观察，所需费用由用人单位承担。
正确
176、 导体处于变化的磁场中时，导体内会产生感应电动势。
正确
177、 导线连接后接头与绝缘层的距离越小越好。（）
正确
178、 导线连接时必须注意做好防腐措施。（）
正确
179、 导线通过建筑物的伸缩缝或沉降缝时，导线应稍有余量;敷设线管时，应装补偿装置。
正确
180、 封闭式低压配电柜的主开关操作与门有机械联锁，以防止误入带电间隔。（）
正确
181、 屋外电容器一般采用台架安装。（）
正确
182、 工伤职工拒不接受劳动能力鉴定或者拒绝治疗的，停止享受工伤保险待遇。
正确
183、 带电机的设备，在电机通电前要检查电机的辅助设备和安装底座接地等，正常后再通电使用。（）
正确
184、 并联电容器所接的线路停电后，必须断开电容器组。（）
正确
185、 并联电容器有减少电压损失的作用。（）
正确
186、 幼儿园及小学等儿童活动场所插座安装高度不宜小于1.8m。（）
正确
187、 应对每个单台电容器设置熔断器保护，要求熔丝的额定电流不得大于被保护电容器额定电流的1.3倍，这样可避免某台电容器发生故障时，因得不到及时切除而引起群爆事故的发生。
正确
188、 应急照明包括备用照明安全照明和疏散照明。
正确
189、 建筑施工现场临时用电中办公区、生活区、料场、宿舍需安装临时灯时，照明灯具的控制开关，应控制在相线上。（）
正确
190、 建筑施工现场临时用电中照明变压器严禁使用自耦变压器。（）
正确
191、 开关电器熄灭电弧，采取的主要办法之一是将电弧拉长，使电源电压不足以维持电弧燃烧，从而使电弧熄灭，断开电路。
正确
192、 开关电器触头间因强电场而产生热电子发射，温度升高，在外加电压的作用下，触头间介质被击穿，形成电弧。（）
正确
193、 开启式负荷开关用作电动机控制开关时，应将开关的熔体部分用导线直连，并在出线侧另外加装熔断器作短路保护。
正确
194、 开启式负荷开关适合应用于一般的照明电路和5.5kW以下电动机控制电路中。
正确
195、 异步电动机与其他类型电动机相比较，具有结构简单，制造容易，运行可靠，维护方便，成本较低等优点。
正确
196、 异步电动机的"异步"就是指电动机转速n与旋转磁场转速n1之间存在着差异，两者的步调不一致。
正确
197、 异步电动机的转差率是旋转磁场的转速与电动机转速的差值与旋转磁场的转速之比。
正确
198、 异步电动机能耗制动这种方法是将转子的动能转化为电能，并消耗在转子回路的电阻上。
正确
199、 强令他人违章冒险作业，或者明知存在重大事故隐患而不排除，仍冒险组织作业，因而发生重大伤亡事故或者造成其他严重后果的，处五年以下有期徒刑或者拘役；情节特别恶劣的，处五年以上有期徒刑。
正确
200、 当三相交流电变化一周后（即每相经过360°电角度），其所产生的旋转磁场也正好旋转一周。（）
正确
201、 当两个线圈放得很近，或两个线圈同绕在一个铁芯上时，如果其中一个线圈中电流变化，在另一个线圈中产生的感应电动势称为互感电动势。
正确
202、 当事人对职业病诊断有异议的，可以向作出诊断的医疗卫生机构所在地地方人民政府卫生行政部门申请鉴定。
正确
203、 当人员需要接触漏电设备时，为防止接触电压触电，应戴上绝缘手套，穿上绝缘鞋。（）
正确
204、 当低压电气设备发生火灾时，首先应迅速切断电源。在无法切断电源的情况下，应迅速选择干粉二氧化碳等不导电的灭火器材进行灭火。
正确
205、 当发生火灾，火势蔓延时，应用湿毛巾或湿衣服遮掩口鼻，放低身体姿势，浅呼吸，快速有序地向安全出口撤离。
正确
206、 当生产安全事故发生后，有关职责部门的负责人应立即赶到事故现场，组织事故抢救。任何单位和个人都应当支持、配合事故抢救，并提供一切便利条件。
正确
207、 当电动机在运行中出现不正常的现象时，要及时切断电动机的电源，以免故障扩大。
正确
208、 当电容器测量时，万用表指针摆动后停止不动，说明电容器短路。（）
正确
209、 当电源内阻为零时，电源端电压等于电源电动势。
正确
210、 当电缆与城镇街道公路或铁路交叉时，保护管的管径不得小于100mm。
正确
211、 当电缆导体温度等于电缆最高长期工作温度，而电缆中的发热与散热达到平衡时的负载电流称为允许载流量。
正确
212、 当电路断开时，电源端电压在数值上等于电源电动势。
正确
213、 当线圈失电时，交流接触器动合触头先断开，动断触头再合上。（）
正确
214、 截面积较小的单股导线平接时可采用绞接法。（）
正确
215、 手持式电动工具其电源线易受到拖拉磨损等使设备金属外壳带电，导致触电事故。（）
正确
216、 扑救电气火灾，首先应做的是切断电源。（）
正确
217、 把绝缘导线穿在管内敷设，称为穿管配线。
正确
218、 挂登高板时，应钩口向外并且向上。（）
正确
219、 指针式万用表使用前的校表包括机械调零和欧姆调零。
正确
220、 按供电电源的分类，异步电动机可分为三相异步电动机和单相异步电动机两大类。
正确
221、 按照光源的性质，照明分为热辐射光源和气体放电光源照明。
正确
222、 按照发生电击时电气设备的状态，触电分为直接触电和间接触电。
正确
223、 按照通过人体电流的大小，人体反应状态的不同，可将电流划分为感知电流摆脱电流和室颤电流。（）
正确
224、 按要求，电动机每1kV工作电压，绝缘电阻不得低于1MΩ。
正确
225、 按规范要求，穿管绝缘导线用铜芯线时，截面积不得小于1mm2。（）
正确
226、 按钮根据使用场合，可选的种类有开启式防水式防腐式保护式等。（）
正确
227、 按钮的文字符号为SB。
正确
228、 按钮的测试主要集中在触头的通断是否可靠，一般采用万用表的欧姆档。（）
正确
229、 接地电阻表主要由手摇发电机、电流互感器、电位器以及检流计组成。
正确
230、 接地线是为了在已停电的设备和线路上意外地出现电压时保证工作人员的重要工具。
正确
231、 接线端头是用在导线的剥皮金属部位。（）
正确
232、 接触器的主要控制对象是电动机，也可用于控制电热设备电容器组等。（）
正确
233、 接触器运行维护内容包括打磨触头接触面、检查短路环是否断裂、清擦灭弧罩、做传动试验等。
正确
234、 摇测大容量设备吸收比是测量（60s）时的绝缘电阻与（15s）时的绝缘电阻之比。
正确
235、 摇表摇动后产生的电压，L端为负极，E端为正极。
正确
236、 改变转子电阻调速这种方法只适用于绕线式异步电动机。（）
正确
237、 断路器可分为框架式和塑料外壳式。（）
正确
238、 断路器在选用时，要求线路末端单相对地短路电流要大于或等于1.25倍断路器的瞬时脱扣器整定电流。（）
正确
239、 新装电容器组投运前，应检查电容器的额定电压是否与电网电压相符。
正确
240、 方向不随时间变化的电流称为直流电流。
正确
241、 旋转电器设备着火时不宜用干粉灭火器灭火。（）
正确
242、 旋转磁场的旋转方向取决于通入定子绕组中的三相交流电源的相序。
正确
243、 日光灯点亮后，镇流器起降压限流作用。（）
正确
244、 日光灯的电子镇流器可使日光灯获得高频交流电。（）
正确
245、 明配线在敷设时要保持水平和垂直（横平竖直）。（）
正确
246、 更换熔体时，原则上新熔体与旧熔体的规格相同。
正确
247、 有电流流过的转子导体将在旋转磁场中受电磁力F的作用，其方向可用左手定则判定。
正确
248、 李某在江苏省取得焊接与热切割作业《特种作业操作证》，到浙江省就业后从事电工作业，依据《特种作业人员安全技术培训考核管理规定》，李某应重新参加培训，经考核取得电工作业《特种作业操作证》，方可上岗作业。
正确
249、 架空电力线路检修中，在拆除接地线后即应认为线路有电，检修人员不得再登杆。（）
正确
250、 架空电缆线路每条吊线上宜吊设一根电缆，杆上有两层吊线时，上下两吊线的垂直距离不应小于0.3m。
正确
251、 某一段时间内负载消耗的电能可以用电度表来测量。（）
正确
252、 某企业职工工作日午休时饮酒，因醉酒导致下午上班期间在车间发生事故并受到伤害，依据《工伤保险条例》，该情形不得认定为工伤。
正确
253、 根据《中华人民共和国消防法》规定，对于谎报火警的，应依照《中华人民共和国治安管理处罚法》的规定予以处罚。
正确
254、 检查电机的辅助设备及安装底座时，应检查熔断器及熔丝是否合格完好。
正确
255、 棒式绝缘子一般只能用在一些受力比较小的承力杆，且不宜用于跨越公路铁路或市中心区域等重要地区的线路。（）
正确
256、 气体放电光源是利用电流流经气体或金属蒸气时，使之产生气体放电而发光的光源。（）
正确
257、 流过导体单位截面积的电流叫电流密度，其单位为A/mm2。
正确
258、 测量电压时，电压表应与被测电路并联。
正确
259、 测量电机的对地绝缘电阻和相间绝缘电阻，常使用兆欧表，而不能使用万用表。
正确
260、 测量额定电压在500V以下的设备绝缘电阻时，可选用500V摇表来测量。
正确
261、 漏电保护器跳闸，应查明原因并消除漏电缺陷，严禁跨越漏电保护器继续工作。（）
正确
262、 漏电开关跳闸后，允许采用分路停电再送电的方式检查线路。（）
正确
263、 漏电断路器在被保护电路中有漏电或有人触电时，零序电流互感器就产生感应电流，经放大使脱扣器动作，从而切断电路。（）
正确
264、 热继电器的保护特性在保护电机时，应尽可能与电动机过载特性贴近。（）
正确
265、 热缩管可以起到一定的绝缘作用。（）
正确
266、 照明220V灯具安装在潮湿危险场所及户外时不应低于2.5m。
正确
267、 照明开关安装在多尘潮湿场所和户外应使用防水瓷质拉线开关或加装保护箱。
正确
268、 照明电路常见的故障主要有断路短路和漏电三种。
正确
269、 照明线路的接地点多发生在穿墙部位和靠近墙壁或天花板等部位。
正确
270、 熔体是熔断器的核心部件，一般由铅、铅锡合金、锌、铝、铜等金属材料制成。
正确
271、 熔体的额定电流不能大于熔断器的额定电流。
正确
272、 熔断器的文字符号为FU。（）
正确
273、 熔断器的种类按其结构可分为无填料封闭管式、插入式、螺旋式、有填料封闭管式等。
正确
274、 熔断器的额定电流是指在一般环境温度（不超过40℃）下，熔断器外壳和载流部分长期允许通过的最大工作电流。（）
正确
275、 特种作业人员应当学习和掌握相关的职业卫生知识，增强职业病防范意识。
正确
276、 特种作业操作证需要复审的，应当在期满前60日内，由申请人或者申请人的用人单位向原考核发证机关或者从业所在地考核发证机关提出申请。
正确
277、 生产经营单位不得因从业人员对本单位安全生产工作提出批评、检举、控告或者拒绝违章指挥、强令冒险作业而降低其工资、福利等待遇或者解除与其订立的劳动合同。
正确
278、 生产经营单位使用被派遣劳动者的，被派遣劳动者享有《安全生产法》规定的从业人员的权利，并应当履行《安全生产法》规定的从业人员的义务。（）
正确
279、 生产经营单位发现从业人员的身体、心理状况和行为习惯出现异常时，应加强对从业人员的心理疏导、精神慰藉。
正确
280、 生产经营单位应当具备安全生产法和有关法律、行政法规和国家标准或者行业标准规定的安全生产条件;不具备安全生产条件的，不得从事生产经营活动。
正确
281、 生产经营单位应当在有较大危险因素的生产经营场所和有关设施、设备上，设置明显的安全警示标志。同时必须对安全设备进行经常性维护、保养，并定期检测，保证正常运转。
正确
282、 生产经营单位应当对从业人员进行安全生产教育和培训，保证从业人员具备必要的安全生产知识，熟悉有关的安全生产规章制度和安全操作规程，掌握本岗位的安全操作技能，了解事故应急处理措施，知悉自身在安全生产方面的权利和义务。未经安全生产教育和培训合格的从业人员，不得上岗作业。
正确
283、 生产经营单位应当对从业人员进行应急教育和培训，保证从业人员具备必要的应急知识，掌握风险防范技能和事故应急措施。
正确
284、 生产经营单位应当针对本单位可能发生的生产安全事故的特点和危害，进行风险辨识和评估，制定相应的生产安全事故应急救援预案，并向本单位从业人员公布。
正确
285、 生产经营单位必须为从业人员提供符合国家标准或者行业标准的劳动防护用品，并监督教育从业人员按照使用规则佩戴使用。（）
正确
286、 生产经营单位未制定生产安全事故应急救援预案、未定期组织应急救援预案演练、未对从业人员进行应急教育和培训，生产经营单位的主要负责人在本单位发生生产安全事故时不立即组织抢救的，由县级以上人民政府负有安全生产监督管理职责的部门依照《中华人民共和国安全生产法》有关规定追究法律责任。
正确
287、 生产经营单位的主要负责人是本单位安全生产第一责任人，对本单位的安全生产工作全面负责。其他负责人对职责范围内的安全生产工作负责。
正确
288、 生产经营单位的安全生产管理机构以及安全生产管理人员有权制止和纠正违章指挥、强令冒险作业、违反操作规程的行为。
正确
289、 生产经营单位的特种作业人员必须按照国家有关规定经专门的安全作业培训，取得相应资格，方可上岗作业。
正确
290、 生产经营单位进行爆破、吊装、动火、临时用电以及国务院应急管理部门会同国务院有关部门规定的其他危险作业，应当安排专门人员进行现场安全管理，确保操作规程的遵守和安全措施的落实。
正确
291、 生产经营场所和员工宿舍应当设有符合紧急疏散要求、标志明显、保持畅通的出口、疏散通道。禁止占用、锁闭、封堵生产经营场所或者员工宿舍的出口、疏散通道。
正确
292、 用万用表R×1kΩ欧姆档测量二极管时，红表笔接一只脚，黑表笔接另一只脚测得的电阻值约为几百欧姆，反向测量时电阻值很大，则该二极管是好的。
正确
293、 用人单位与劳动者订立劳动合同时，应当将工作过程中可能产生的职业病危害及其后果、职业病防护措施和待遇等如实告知劳动者，并在劳动合同中写明，不得隐瞒或者欺骗。
正确
294、 用人单位对从事接触职业病危害作业的劳动者，应当给予适当岗位津贴。
正确
295、 用人单位应当及时安排对疑似职业病病人进行诊断；在疑似职业病病人诊断或者医学观察期间，不得解除或者终止与其订立的劳动合同。
正确
296、 用人单位应当建立、健全职业病防治责任制，加强对职业病防治的管理，提高职业病防治水平，对本单位产生的职业病危害承担责任。
正确
297、 用户用电不得危害供电用电安全，不得扰乱供电用电秩序。
正确
298、 用星-三角降压启动时，启动转矩为直接采用三角形联结时启动转矩的1/3（）
正确
299、 用钳表测量电流时，尽量将导线置于钳口铁芯中间，以减少测量误差。
正确
300、 由于异步电动机的转子绕组并不直接与电源相接，而是依据电磁感应来产生电动势和电流，获得电磁转矩而旋转，因此又称感应电动机。
正确
301、 由于泄愤报复或者其他个人目的，毁坏机器设备残害耕畜或者以其他方法破坏生产经营的行为，违反《刑法》有关规定。
正确
302、 电力电缆的结构相当于一个电容器，无功输出非常大。
正确
303、 电力线路杆塔按结构材料不同，可分为木结构钢筋混凝土结构金属结构等杆塔。（）
正确
304、 电动式时间继电器由同步电机、传动机构、离合器、凸轮、触点、调节旋钮等部件组成。
正确
305、 电动式时间继电器的延时时间不受电源电压波动及环境温度变化的影响。（）
正确
306、 电动机在运行时，如果出现尖叫沉闷摩擦撞击或振动等异音，应立即断电检查。（）
正确
307、 电动机定额工作制分为连续定额、短时定额、断续定额。
正确
308、 电动机按铭牌数值工作时，短时运行的定额工作制用S2表示。（）
正确
309、 电动机是一种将电能转化为机械能的动力设备，按电流性质可分为直流电动机和交流电动机。
正确
310、 电压和电位差的单位都是伏特，用字母V表示。
正确
311、 电压表内阻越大越好。（）
正确
312、 电压表在测量时，量程要大于或等于被测线路电压。（）
正确
313、 电子镇流器的功率因数高于电感式镇流器。（）
正确
314、 电容器不允许装设自动重合闸装置。
正确
315、 电容器单元的短路、过电压引起的过电流，或者谐波都有导致熔断器的烧断。
正确
316、 电容器回路中的任何不良接触，均可能产生高频振荡电弧，造成电容器的工作电场强度增高和发热损坏。
正确
317、 电容器安装时必须保持电气回路和接地部分的接触良好。（）
正确
318、 电容器室内应有良好的通风。（）
正确
319、 电容器室的防火等级不低于二级。
正确
320、 电容器应安装在无腐蚀性气体及无蒸汽、没有剧烈震动、冲击、爆炸、易燃等危险场所。
正确
321、 电容器的放电负载不能装设熔断器或开关。（）
正确
322、 电容器装箱时，电容器的套管应向上直立放置。
正确
323、 电容器装置与其他电器设备不同，除非有特殊情况，否则严禁在不接入主保护（不平衡保护）的情况下试合闸或运行。（）
正确
324、 电导越大，表示该导体的导电性能越好。
正确
325、 电工刀的手柄是无绝缘保护的，不能在带电导线或器材上剖切，以免触电。（）
正确
326、 电工钳电工刀螺丝刀是常用电工基本工具。（）
正确
327、 电弧具有导电性，只要电弧没有熄灭，开关电器就不会断开电路。（）
正确
328、 电弧灼伤是电流的热效应造成的伤害。（）
正确
329、 电感性负载并联电容器后，电压和电流之间的电角度会减小。（）
正确
330、 电机在检修后，经各项检查合格，即可对电机进行空载试验和短路试验。
正确
331、 电机异常发响发热的同时，转速急速下降，应立即切断电源，停机检查。（）
正确
332、 电气原理图中的所有元件均按未通电状态或无外力作用时的状态画出。（）
正确
333、 电气安装接线图中，同一电器元件的各部分必须画在一起。（）
正确
334、 电气控制系统图包括电气原理图和电气安装图。（）
正确
335、 电气照明按照明功能分类可以分为一般照明局部照明和混合照明。（）
正确
336、 电气线路故障可能导致触电火灾停电等多种事故。（）
正确
337、 电气设备检修时，不仅需要切断电源，而且需要使电气设备与带电部分隔离并保持足够的安全距离。（）
正确
338、 电气设备缺陷，设计不合理，安装不当等都是引发火灾的重要原因。（）
正确
339、 电流分交流电流和直流电流两大类。
正确
340、 电流表的内阻越小越好。（）
正确
341、 电流通过人体，对人的危害程度与通过人体的途径有密切关系。
正确
342、 电源是将其他形式的能量转换为电能的装置。
正确
343、 电线直接勾挂在刀闸上或直接插入插座内可能导致触电或电源短路造成火灾。（）
正确
344、 电缆与热力管沟交叉时，如果电缆穿石棉水泥管保护，则其长度应伸出热力管沟两侧各2m;如果电缆用隔热保护层，则保护层应超过热力管沟和电缆两侧各1m。
正确
345、 电缆的吸收比可以用兆欧表测定。（）
正确
346、 电缆种类很多，在电力系统中用的最多的是电力电缆和控制电缆。（）
正确
347、 电解电容器的电工符号如图所示。
正确
348、 电路中某点的电位是该点与参考点之间的电位差。
正确
349、 电路发生短路时，电路中的电流将比正常工作时大很多倍。（）
正确
350、 电路是为了某种需要，将电气设备和电器元件按一定方式连接起来的电流通路。（）
正确
351、 电路里的电流是电动势引起的。（）
正确
352、 电阻的单位是欧姆，符号表示为Ω。
正确
353、 电阻降压启动具有平稳、工作可靠、设备线路简单、启动时功率因数高等优点。
正确
354、 白炽灯属热辐射光源。（）
正确
355、 白炽灯泡比荧光灯发光效率低。
正确
356、 直流电压表的"＋"端接电路的高电位点，"－"端接电路的低电位点。
正确
357、 相同条件下，交流电比直流电对人体危害较大。（）
正确
358、 相线与中性线（或零线）间的电压称为相电压。
正确
359、 相线绝缘损坏而接地，用电设备内部绝缘损坏使外壳带电等原因，均会造成漏电。（）
正确
360、 磁力线在某区域的密度与该区域的磁场强弱成正比。（）
正确
361、 磁力线是闭合曲线。
正确
362、 磁感应强度B是用来描述磁场的强弱和方向的物理量。
正确
363、 磁铁两端磁性最强的区域称为磁极。（）
正确
364、 移动式电气设备可以参考手持电动工具的有关要求进行使用。
正确
365、 移动式电气设备必须设专人维护保养及操作。（）
正确
366、 移动式电气设备的电源一般采用架设或穿钢管保护的方式。
正确
367、 移动式电气设备的电源线单相用三芯电缆，三相用四芯电缆。（）
正确
368、 空气是架空电力线路导线之间及导线对地的自然绝缘介质。
正确
369、 紧凑型荧光灯是镇流器和灯管一体化的电光源，由于灯管造型和结构紧凑而得名。（）
正确
370、 线圈自身电流变化在线圈中产生的感应电动势称为自感电动势。（）
正确
371、 组合开关具有体积小触头数量多接线方式灵活操作方便等优点。
正确
372、 组合开关用于直接控制电动机时，额定电流应不小于电动机额定电流的1.5~2.5倍。
正确
373、 绝缘体被击穿时的电压称为击穿电压。
正确
374、 缠绕管应具有良好的耐高低温耐油抗紫外线抗静电抗冲击抗拉伸等性能。
正确
375、 罩壳是电动机有孔的外壳之一，与电动机风扇相连，主要起到通风散热保护电动机风扇等内部零件的作用。
正确
376、 职工发生工伤事故后，用人单位未在《工伤保险条例》规定的时限内提交工伤认定申请的，在此期间发生符合规定的工伤待遇等有关费用由用人单位负担。
正确
377、 自动切换电器是依靠本身参数的变化或外来讯号而自动进行工作的。（）
正确
378、 自动空气开关具有过载短路和欠电压保护。（）
正确
379、 良好的摇表，在摇表两连接线(L、E)短接时，摇动手柄，指针应在"0"处。
正确
380、 节能灯具有发光效率高、节能效果明显、寿命长、体积小、使用方便等许多优点。
正确
381、 螺丝刀使用时要自然拿直，使刀头紧贴螺丝头缺口。（）
正确
382、 螺口灯头的台灯应采用三孔插座。（）
正确
383、 行程开关作用与按钮相同，不同的是行程开关不是采用手动操作。（）
正确
384、 装有并联电阻的断路器不准使用手动操作机构进行合闸。
正确
385、 装设过负荷保护的配电线路，其绝缘导线的允许载流量应不小于熔断器额定电流的1.25倍。（）
正确
386、 要保持电动机的清洁，特别是接线端和绕组表面的清洁。
正确
387、 要定期检修电动机，清扫内部，更换润滑油等。
正确
388、 要定期测量电动机的绝缘电阻，特别是电动机受潮时，如发现绝缘电阻过低，要及时进行干燥处理。
正确
389、 要改变三相异步电动机的旋转方向只需改变旋转磁场的转向即可。
正确
390、 要经常检查、监视电动机的温度，观察电动机的通风是否良好。
正确
391、 视在功率S常用来表征设备的额定容量，并标在铭牌上。
正确
392、 触电事故是由电能以电流形式作用人体造成的事故。（）
正确
393、 触电者神志不清，有心跳，但呼吸停止，应立即进行口对口人工呼吸。（）
正确
394、 赵某作为企业的一名主管，明知施工现场存在重大事故隐患而不排除，要求继续实施相关作业，结果发生火灾导致11人死亡。赵某的行为已触犯《刑法》。
正确
395、 路灯的各回路应有保护，每一灯具宜设单独熔断器。（）
正确
396、 输变电工程调度通信自动化工程等电网配套工程和环境保护工程应当与发电工程项目同时设计同时建设同时投入使用。（）
正确
397、 过载是指线路中的电流大于线路的计算电流或允许载流量。（）
正确
398、 进入生产、储存易燃易爆危险品的场所，必须执行消防安全规定。禁止非法携带易燃易爆危险品进入公共场所或者乘坐公共交通工具。
正确
399、 进入陌生环境作业前，要先熟悉周围的疏散通道安全出口及楼梯方位。（）
正确
400、 进户线使用护套线时必须穿管敷设。（）
正确
401、 进户线选择铜芯绝缘线的最小截面积不得小于2.5mm??。
正确
402、 进户钢管或硬塑料管不应有裂缝或轧伤现象，户外一端必须有防雨弯头。（）
正确
403、 违反消防管理法规，经消防监督机构通知采取改正措施而拒绝执行，造成严重后果的，对直接责任人员，处三年以下有期徒刑或者拘役。（）
正确
404、 连接器应具备耐温耐湿等性能。（）
正确
405、 选用低压断路器时，应考虑线路末端单相接地短路电流不小于1.25倍断路器脱扣器的整定电流。
正确
406、 选用常用的电烙铁规格有25W、50W、75W、100W等。
正确
407、 通用继电器可以更换不同性质的线圈，从而将其制成各种继电器。
正确
408、 通过电容器的电流，不仅与电源电压有关，而且与频率有关。
正确
409、 速度继电器主要用于电动机的反接制动，所以也称为反接制动继电器。（）
正确
410、 遮拦是为防止工作人员无意碰到设备带电部分而装设的屏护，分临时遮拦和常设遮拦两种。
正确
411、 部分电路欧姆定律表明，当电阻一定时，通过电阻的电流与电阻两端的电压成正比。
正确
412、 配电装置按电气设备安装地点不同分为户内和户外配电装置。
正确
413、 重复接地，是指将变压器零线（三相四线制供电系统中的零干线）多点接地。
正确
414、 钢绞线不能作为导线使用。
正确
415、 钳形电流表可做成既能测交流电流，也能测量直流电流。（）
正确
416、 铁壳开关可用于不频繁启动28kW以下的三相异步电动机。（）
正确
417、 铁壳开关安装时外壳必须可靠接地。（）
正确
418、 防雷装置应沿建筑物的外墙敷设，并经最短途径接地，如有特殊要求可以暗设。（）
正确
419、 除独立避雷针之外，在接地电阻满足要求的前提下，防雷接地装置应和其他接地装置共用。
正确
420、 除电器及导线的基本绝缘外，加设辅助绝缘（即双重绝缘）的灯具称为Ⅱ类灯具。
正确
421、 隔离开关的额定电流应大于或等于总负荷电流，同时应考虑不同用途时的启动电流的影响。（）
正确
422、 雷电可通过其他带电体或直接对人体放电，使人的身体遭到巨大的伤害直至死亡。
正确
423、 雷雨天气，即使在室内也不要修理家中的电气线路、开关、插座等。
正确
424、 露天照明装置应采用防水器材。（）
正确
425、 静电现象是很普遍的电现象，其危害很大，固体静电可达200kV以上，人体静电也可达10kV以上。
正确
426、 频敏变阻器的等效电阻和等效电抗都随转子电流频率而变，反应灵敏。
正确
427、 频率为50Hz的交流电，其周期是0.02s。
正确
428、 额定电压为380V的熔断器可用在220V的线路中。（）
正确
429、 验电器在使用前必须确认验电器良好。（）
正确
430、 验电是保证电气作业安全的技术措施之一。（）
正确
431、 高压水银灯是利用高压水银蒸气放电发光的一种气体放电灯。（）
正确