## 题库
类型 | 题干 | 选项A | 选项B | 选项C | 选项D | 答案 | 解析
单选 | 1、 1kV以上的电容器组采用（）接成三角形作为放电装置。 | 电炽灯 | 电压互感器 | 电流互感器 |  | B
单选 | 2、 HK系列隔离开关用于手动不频繁接通和分断（）。 | 大容量电动机 | 中等容量电动机 | 小容量电动机 |  | C
单选 | 3、 HR系列熔断器式隔离开关是用熔断体或带有熔断体的载熔件作为动触头的一种隔离开关，故障情况下，由（）分断电路。 | 熔断器 | 隔离开关 | 断路器 |  | A
单选 | 4、 HR系列熔断器式隔离开关是用熔断体或带有熔断体的载熔件作为动触头的一种隔离开关，正常情况下，电路的接通分断由（）完成。 | 断路器 | 熔断器 | 隔离开关 |  | C
单选 | 5、 PE线或PEN线上除工作接地外其他接地点的再次接地称为（）接地。 | 直接 | 间接 | 重复 | 反复 | C
单选 | 6、 RT系列熔断器属于（）。 | 半导体保护用快速熔断器 | 无填料密封管式熔断器 | 有填料密封管式熔断器 |  | C
单选 | 7、 T-N系统分为（）种形式。 | 2 | 3 | 1 |  | B
单选 | 8、 TN-S俗称（）供电系统。 | 三相三线 | 三相四线 | 三相五线 |  | C
单选 | 9、 “止步，高压危险!”标志牌一般不用于（）。 | 检修设备上 | 室外工作地点的围栏上 | 施工地点邻近带电设备的遮拦上 |  | A
单选 | 10、 “禁止合闸,有人工作”的标志牌应制作为（）。 | 白底红字 | 红底白字 | 白底绿字 |  | A
单选 | 11、 “禁止攀登，高压危险!”的标志牌应制作为（）。 | 红底白字 | 白底红字 | 白底红色圆形斜杠黑字 |  | C
单选 | 12、 Ⅰ类电动工具的绝缘电阻要求不低于（）。 | 2MΩ | 3MΩ | 1MΩ |  | A
单选 | 13、 Ⅱ类工具的绝缘电阻要求最小为（）MΩ。 | 9 | 5 | 7 |  | C
单选 | 14、 Ⅱ类手持电动工具是带有（）绝缘的设备。 | 基本 | 防护 | 双重 |  | C
单选 | 15、 Ⅱ类移动式电气设备和Ⅲ类移动式电气设备修理后，（）原设计确定的安全技术标准。 | 不得降低 | 可以稍微降低 | 可以降低 |  | A
单选 | 16、 《特低电压(ELV)限值》(GB/T3805—2008)中规定，在正常环境下，正常工作时工频电压有效值的限值为（）V。 | 36 | 55 | 33 |  | C
单选 | 17、 《特种作业人员安全技术培训考核管理规定》所称特种作业，是指容易发生人员伤亡事故，对操作者本人、他人及周围设施的安全有重大危害的作业。特种作业不包括（）。 | 机动车辆驾驶 | 电工作业 | 金属焊接切割作业 |  | A
判断 | 1、 1焦耳表示1安培电流通过1欧姆电阻在1秒之内产生全部热量时所消耗的电能。 |  |  |  |  | 对
判断 | 2、 3~10kV架空电力线路导线与地面之间在交通困难地区的最小距离为4.5m。 |  |  |  |  | 对
判断 | 3、 HK系列刀型隔离开关熔断器组触头和出线端子的连接采用铆钉铰接，因此连接点易发热出现熔蚀现象。（） |  |  |  |  | 对
判断 | 4、 LED光的强弱与电流有关。 |  |  |  |  | 对
判断 | 5、 TT系统是配电网中性点直接接地，用电设备外壳也采用接地措施的系统。（） |  |  |  |  | 对
判断 | 1、 10kV以下运行的阀型避雷器的绝缘电阻应每年测量一次。（） |  |  |  |  | 错
判断 | 2、 30~40Hz的电流危险性最大 |  |  |  |  | 错
判断 | 3、 HDHS刀型隔离开关适用于交流50Hz额定电压至交流380V直流440V，额定电流可达2500A的成套配电装置中。（） |  |  |  |  | 错
判断 | 4、 HK系列隔离开关适用于工业企业配电网中不频繁操作的场所，作为电气设备及线路的过载或短路保护设备。（） |  |  |  |  | 错
判断 | 5、 IT系统是保护接零系统。 |  |  |  |  | 错